## Dataset MAMBO
Sample code | Station | Type | dd/mm/yyyy | hh.mm (UTC) | date (yyyy-mm-dd)/time(hh:mm) UTC | Longitude E (decimal degree) | Latitude N (decimal degree) | Bottom depth (m) | Depth ( dbar) | Depth (m) | Temp °C | Cond (mS/cm) | CTD_pH | CTD_Chla (au) | CTD_torb NTU | CTD_O2mL L-1 | CTD_O2% | Sal | sigma t kg m-3 | CTD_O2 umol L-1 | DO (uM) | NH4 (µmol/L) | NO2 (µmol/L) | NO3 (µmol/L) | PO4 (µmol/L) | H4SiO4 (µmol/L) | DO (μmol/kg) | C0 (mmol/kg) | C0 (mmol/L) | AOU umol/kg | AOU umol L-1 | DO% | Densità per conversione NUT | N-NH4 (µmol/kg) | N-NO2 (µmol/kg) | N-NO3 (µmol/kg) | P-PO4 (µmol/kg) | H4SiO4 (µmol/kg) | AT (µmol kg-1) | pHTcorr a Tmisura--> formula di Liu | TmisurapH °C | pHT formula di Dickson | CO3 (µmol kg-1) | T misura CO3 (°C) | DICShim | Date decimal | Note sulle costanti usate | TCO2 in (mmol/kgSW) | t(oC) out | P (dbars) out | pH out | fCO2 out (matm) | pCO2 out (matm) | HCO3 out (mmol/kgSW) | CO3 out (mmol/kgSW) | CO2 out (mmol/kgSW) | B Alk out (mmol/kgSW) | OH out (mmol/kgSW) | P Alk out (mmol/kgSW) | Si Alk out (mmol/kgSW) | Revelle out | WCa out | WAr out | xCO2 out (dry at 1 atm) (ppm) | Note sulle costanti usate | TCO2 in (mmol/kgSW) | t(oC) out | P (dbars) out | pH out | fCO2 out (matm) | pCO2 out (matm) | HCO3 out (mmol/kgSW) | CO3 out (mmol/kgSW) | CO2 out (mmol/kgSW) | B Alk out (mmol/kgSW) | OH out (mmol/kgSW) | P Alk out (mmol/kgSW) | Si Alk out (mmol/kgSW) | NH4 Alk out (mmol/kgSW) | H2S Alk out (mmol/kgSW) | Revelle out | WCa out | WAr out | xCO2 out (dry at 1 atm) (ppm) |  |  | Temperatura sonda pH (°C) | pH ext sonda | pH ext sonda ricarlcolato | pCO2 sonda 38-519-75 (uatm) | pCO2 sonda XXX (uatm) | pCO2probe-pCO2liu | pCO2probe-pCO2 Dickson
MAMBO-S | MAMBO | B | 2015-08-27 | 10:00 | 2015-08-27 10:00 | 13.7083 | 45.6977 | 19 | 1 |  | 24.356 | 55.15 | [5 empty] | 37.077 |  |  | 218.3128 | [5 empty] | 218.3128 | 206.2527 | 211.4541 | -12.0601 | -6.8587 | 103.2436 | [6 empty] | 2676.81 | 8.0466 | 25 | 8.0584 |  |  |  | 2015.6543 | Lueker , Dikson, Upstrom. pH con formula di Liu | 2325.015 | 24.356 | 1 | 8.0563 | 443.0727 | 444.5016 | 2053.6585 | 258.7079 | 12.649 | 99.0434 | 6.7014 | 0 | 0 | 9.6431 | 6.1137 | 4.0329 | 457.9963 | Lueker , Dikson, Upstrom. pH con formula di Dickson | 2316.84 | 24.356 | 1 | 8.0682 | 428.3557 | 429.7372 | 2040.4464 | 264.1643 | 12.2288 | 101.1569 | 6.8871 | 0 | 0 |  |  | 9.5279 | 6.2426 | 4.118 | 442.7836
MAMBO-S | MAMBO | B | 2015-09-01 | 11:00 | 2015-09-01 11:00 | 13.7083 | 45.6977 | 19 | 1 |  | 25.668 | 56.5227 | 7.928 | 0.0042 | 0.2844 | 4.4133 | 95.235 | 37.0258 | 24.6666 | 197.1024 | 225.8582 | 0.153 | 0.026 | 0.32614 | 0.021 | 1.637 | 220.4212 | 201.8709 | 206.8718 | -18.5503 | -18.9864 | 109.1779 | 25.7595 | 0.14916 | 0.025347 | 0.31795 | 0.020473 | 1.5959 | 2688.23 | 8.0585 | 25 | 8.0705 |  |  |  | 2015.668 | Lueker , Dikson, Upstrom. pH con formula di Liu | 2327.456 | 25.668 | 1 | 8.0483 | 453.7592 | 455.1993 | 2049.2491 | 265.6696 | 12.5369 | 100.1615 | 7.3934 | 0.023469 | 0.072356 | 9.5242 | 6.2916 | 4.1667 | 470.1804 | Lueker , Dikson, Upstrom. pH con formula di Dickson | 2319.043 | 25.668 | 1 | 8.0603 | 438.4602 | 439.8518 | 2035.6309 | 271.2975 | 12.1142 | 102.3147 | 7.6005 | 0.023548 | 0.074288 |  |  | 9.4106 | 6.4248 | 4.255 | 454.3277
MAMBO-F | MAMBO | B | 2015-09-01 | 11:00 | 2015-09-01 11:00 | 13.7083 | 45.6977 | 19 | 15 |  | 23.1511 | 54.1916 | 7.926 | 0.4738 | 0.2867 | 4.7753 | 98.731 | 37.3476 | 25.672 | 213.2697 | 233.513 | [5 empty] | 227.6683 | 210.1309 | 215.5497 | -17.5374 | -17.9633 | 108.3337 | [6 empty] | 2698.28 | 8.051 | 25 | 8.0625 |  |  |  | 2015.668 | Lueker , Dikson, Upstrom. pH con formula di Liu | 2339.19 | 23.1511 | 15 | 8.0785 | 419.2451 | 420.6173 | 2063.3823 | 263.4789 | 12.3283 | 101.5893 | 6.3589 | 0 | 0 | 9.5961 | 6.1911 | 4.0711 | 432.4667 | Lueker , Dikson, Upstrom. pH con formula di Dickson | 2331.113 | 23.1511 | 15 | 8.0901 | 405.6317 | 406.9594 | 2050.3046 | 268.8805 | 11.928 | 103.6919 | 6.5307 | 0 | 0 |  |  | 9.4849 | 6.318 | 4.1545 | 418.424
MAMBO-S | MAMBO | B | 2015-09-09 | 13:00 | 2015-09-09 13:00 | 13.7083 | 45.6977 | 19 | 1 |  | 21.865 | 52.8 | [5 empty] | 37.369 | [20 empty] | 2668.78 | 8.0009 | 25 | 8.012 |  |  |  | 2015.6899 | Lueker , Dikson, Upstrom. pH con formula di Liu | 2346.028 | 21.865 | 1 | 8.0482 | 453.3757 | 454.8833 | 2094.5358 | 237.7023 | 13.79 | 93.5808 | 5.2679 | 0 | 0 | 10.0991 | 5.5893 | 3.6614 | 466.7095 | Lueker , Dikson, Upstrom. pH con formula di Dickson | 2338.746 | 21.865 | 1 | 8.0594 | 439.4374 | 440.8986 | 2082.8636 | 242.5162 | 13.366 | 95.4882 | 5.4047 | 0 | 0 |  |  | 9.981 | 5.7025 | 3.7355 | 452.3613
MAMBO-F | MAMBO | B | 2015-09-09 | 13:00 | 2015-09-09 13:00 | 13.7083 | 45.6977 | 19 | 15 |  |  | NO CTD | [33 empty] | 2015.6899 | Lueker , Dikson, Upstrom. pH con formula di Liu | [17 empty] | Lueker , Dikson, Upstrom. pH con formula di Dickson
MAMBO-S | MAMBO | B | 2015-10-20 |  | 2015-10-20 | 13.7083 | 45.6977 | 19 | 1 |  | 17.5663 | 47.4031 |  |  |  |  | 84.9091 | 36.6827 |  |  | 232.7371 | 0.57 | 0.048 | 1.194 | 0.026 | 1.3268 | 232.7371 | 233.1862 | 239.4351 | 0.44908 | 6.698 | 97.2026 | 25.4985 | 0.55583 | 0.046807 | 1.1643 | 0.025354 | 1.2938 | 2691.32 | 7.9929 | 25 | 8.0071 |  |  |  | 2015.8022 | Lueker , Dikson, Upstrom. pH con formula di Liu | 2376.922 | 17.5663 | 1 | 8.1059 | 393.6797 | 395.0609 | 2131.8048 | 231.5748 | 13.5422 | 92.3205 | 3.9762 | 0.028191 | 0.048863 | 10.3791 | 5.4592 | 3.5341 | 402.8812 | Lueker , Dikson, Upstrom. pH con formula di Dickson | 2367.7 | 17.5663 | 1 | 8.1203 | 378.2237 | 379.5506 | 2116.99 | 237.6995 | 13.0105 | 94.7502 | 4.11 | 0.028288 | 0.050443 |  |  | 10.2202 | 5.6035 | 3.6276 | 387.0639 | [6 empty] | 356.24 | -38.8209 | -23.3106
MAMBO-F | MAMBO | B | 2015-10-20 |  | 2015-10-20 | 13.7083 | 45.6977 | 19 | 15 |  | 17.503 | 47.6669 |  |  |  |  | 88.3455 | 36.9643 |  |  | 230.2969 | 0.722 | 0.065 | 1.017 | 0.037 | 1.4595 | 230.2969 | 233.0176 | 239.3166 | 2.7208 | 9.0197 | 96.231 | 25.7127 | 0.7039 | 0.063371 | 0.99151 | 0.036072 | 1.4229 | 2668.49 | 7.987 | 25 | 8.0007 |  |  |  | 2015.8022 | Lueker , Dikson, Upstrom. pH con formula di Liu | 2357.706 | 17.503 | 15 | 8.1004 | 394.9091 | 396.2957 | 2116.0813 | 228.0362 | 13.5882 | 92.3278 | 3.9234 | 0.040032 | 0.053095 | 10.38 | 5.352 | 3.4657 | 404.1073 | Lueker , Dikson, Upstrom. pH con formula di Dickson | 2348.832 | 17.503 | 15 | 8.1143 | 379.8552 | 381.189 | 2101.8631 | 233.8982 | 13.0702 | 94.6918 | 4.0515 | 0.040163 | 0.054762 |  |  | 10.2252 | 5.4896 | 3.5548 | 388.7029
MAMBO-S | MAMBO | B | 2015-11-17 | 10:27 | 2015-11-17 10:27 | 13.7083 | 45.6977 | 19 | 0.5 |  | 15.8363 | 46.3006 | 7.975 | 0.3266 | 0.3113 | 4.5284 | 82.023 | 37.3028 | 27.5584 | 202.2429 | 237.5797 | 0.171 | 0.718 | 1.154 | 0.019 | 3.4782 | 231.208 | 239.9476 | 246.5936 | 8.7396 | 9.0139 | 96.3446 | 25.9703 | 0.16667 | 0.69983 | 1.1248 | 0.018519 | 3.3902 | 2675.49 | 7.9479 | 25 | 7.9597 |  |  |  | 2015.8789 | Lueker , Dikson, Upstrom. pH con formula di Liu | 2386.221 | 15.8363 | 0.5 | 8.0869 | 411.3225 | 412.7974 | 2158.4036 | 212.9835 | 14.834 | 87.7409 | 3.2517 | 0.020303 | 0.1147 | 10.8129 | 4.9956 | 3.2227 | 420.1004 | Lueker , Dikson, Upstrom. pH con formula di Dickson | 2378.853 | 15.8363 | 0.5 | 8.099 | 397.8782 | 399.305 | 2146.7039 | 217.7997 | 14.3492 | 89.7132 | 3.3434 | 0.020356 | 0.11782 |  |  | 10.6694 | 5.1085 | 3.2956 | 406.3693
MAMBO-F | MAMBO | B | 2015-11-17 | 10:45 | 2015-11-17 10:45 | 13.7083 | 45.6977 | 19 | 15 |  | 15.6663 | 46.1574 | 7.959 | 0.3032 | 0.3102 | 4.4026 | 79.492 | 37.3278 | 27.6174 | 196.6245 | 229.9867 | 0.502 | 0.732 | 1.361 | 0.021 | 3.8886 | 223.8058 | 240.6934 | 247.3742 | 16.8876 | 17.3875 | 92.9712 | 25.9893 | 0.48928 | 0.71346 | 1.3265 | 0.020468 | 3.7901 | 2679.14 | 7.9431 | 25 | 7.9549 |  |  |  | 2015.8789 | Lueker , Dikson, Upstrom. pH con formula di Liu | 2392.349 | 15.6663 | 15 | 8.0842 | 414.3198 | 415.8087 | 2166.0052 | 211.3279 | 15.0159 | 87.1551 | 3.1829 | 0.02241 | 0.12678 | 10.8732 | 4.9436 | 3.1886 | 423.0838 | Lueker , Dikson, Upstrom. pH con formula di Dickson | 2385.057 | 15.6663 | 15 | 8.0962 | 400.876 | 402.3166 | 2154.4396 | 216.0887 | 14.5287 | 89.1061 | 3.2721 | 0.022468 | 0.13021 |  |  | 10.7294 | 5.055 | 3.2604 | 409.3557
MAMBO-S | MAMBO | B | 2015-12-17 | 10:30 | 2015-12-17 10:30 | 13.7083 | 45.6977 | 19 | 0.5 |  | 12.218 | 42.7848 | 7.985 | 0.198 | 0.3085 | 5.3128 | 89.608 | 37.5173 | 28.503 | 237.275 |  | 0.326 | 1.84 | 2.2151 | 0.065 | 4.579 | [6 empty] | 26.1335 | 0.3177 | 1.7931 | 2.1586 | 0.063345 | 4.4624 | 2677.26 | 8.0756 | 15 | 8.1023 |  |  |  | 2015.961 | Lueker , Dikson, Upstrom. pH con formula di Liu | 2400.849 | 12.218 | 0.5 | 8.1189 | 376.9196 | 378.3352 | 2183.0708 | 202.6045 | 15.1733 | 86.3247 | 2.4553 | 0.068689 | 0.13929 | 11.1292 | 4.7453 | 3.0387 | 383.6073 | Lueker , Dikson, Upstrom. pH con formula di Dickson | 2384.832 | 12.218 | 0.5 | 8.1457 | 350.2433 | 351.5586 | 2157.7296 | 213.0033 | 14.0994 | 90.7024 | 2.6117 | 0.069059 | 0.14787 |  |  | 10.7993 | 4.9888 | 3.1947 | 356.4577
MAMBO-F | MAMBO | B | 2015-12-17 | 10:45 | 2015-12-17 10:45 | 13.7083 | 45.6977 | 19 | 14.5 |  | 12.1444 | 42.7406 | 7.985 | 0.3146 | 0.3117 | 5.3124 | 89.466 | 37.5414 | 28.5367 | 237.2571 |  | 0.015 | 1.91 | 2.2835 | 0.051 | 4.639 | [6 empty] | 26.1518 | 0.014618 | 1.8613 | 2.2253 | 0.0497 | 4.5208 | 2676.87 | 8.0779 | 15 | 8.1046 |  |  |  | 2015.961 | Lueker , Dikson, Upstrom. pH con formula di Liu | 2398.965 | 12.1444 | 14.5 | 8.1219 | 373.1593 | 374.5621 | 2180.4402 | 203.4702 | 15.055 | 86.844 | 2.4576 | 0.053911 | 0.14184 | 11.0966 | 4.7529 | 3.0438 | 379.756 | Lueker , Dikson, Upstrom. pH con formula di Dickson | 2382.907 | 12.1444 | 14.5 | 8.1487 | 346.7361 | 348.0395 | 2155.0186 | 213.8995 | 13.989 | 91.241 | 2.614 | 0.054202 | 0.15057 |  |  | 10.7682 | 4.9965 | 3.1998 | 352.8657
MAMBO-S | MAMBO | B | 2016-01-19 | 11:19 | 2016-01-19 11:19 | 13.7083 | 45.6977 | 19 | 1 |  | 9.8602 | 40.5986 | 7.98 | 0.2747 | 0.3115 | 5.4558 | 87.659 | 37.73 | 29.1104 | 243.6615 | 267.7309 | 0.231 | 1.8 | 2.8427 | 0.097 | 4.218 | 260.1576 | 270.0724 | 277.9751 | 9.9148 | 10.2443 | 96.3147 | 26.2954 | 0.22508 | 1.7539 | 2.7699 | 0.094515 | 4.1099 | 2660.24 | 8.1481 | 10 | 8.1836 |  |  |  | 2016.0519 | Lueker , Dikson, Upstrom. pH con formula di Liu | 2387.004 | 9.8602 | 1 | 8.1503 | 343.199 | 344.5278 | 2173.4925 | 198.6188 | 14.8931 | 87.2079 | 2.0831 | 0.10197 | 0.12418 | 11.1804 | 4.6486 | 2.9647 | 348.6238 | Lueker , Dikson, Upstrom. pH con formula di Dickson | 2365.927 | 9.8602 | 1 | 8.1858 | 311.4012 | 312.6069 | 2140.1731 | 212.2402 | 13.5133 | 93.0956 | 2.2606 | 0.10267 | 0.13442 |  |  | 10.7424 | 4.9674 | 3.168 | 316.3234
MAMBO-F | MAMBO | B | 2016-01-19 | 11:19 | 2016-01-19 11:19 | 13.7083 | 45.6977 | 19 | 15 |  | 9.9015 | 40.7156 | 7.98 | 0.4122 | 0.3122 | 5.487 | 88.269 | 37.8013 | 29.1592 | 245.0549 | 306.0503 | 0.258 | 1.78 | 2.6926 | 0.124 | 4.1 | 297.379 | 269.6959 | 277.6009 | -27.6831 | -28.4494 | 110.2483 | 26.3496 | 0.25138 | 1.7343 | 2.6235 | 0.12082 | 3.9947 | 2654.3 | 8.1508 | 10 | 8.1862 |  |  |  | 2016.0519 | Lueker , Dikson, Upstrom. pH con formula di Liu | 2379.442 | 9.9015 | 15 | 8.1518 | 340.3212 | 341.6382 | 2165.3246 | 199.3756 | 14.7421 | 87.8758 | 2.1036 | 0.13041 | 0.12156 | 11.1272 | 4.6519 | 2.9676 | 345.7111 | Lueker , Dikson, Upstrom. pH con formula di Dickson | 2358.37 | 9.9015 | 15 | 8.1872 | 308.8422 | 310.0373 | 2132.0035 | 212.9876 | 13.3785 | 93.7828 | 2.2823 | 0.13131 | 0.13154 |  |  | 10.6933 | 4.9695 | 3.1702 | 313.7335
MAMBO-S | MAMBO | B | 2016-02-22 | 11:00 | 2016-02-22 11:00 | 13.7083 | 45.6977 | 19 | 1 |  | 9.8711 | 40.1365 | 8.256 | 0.3133 | 0.3122 |  |  | 37.2387 | 28.7242 |  | 300.4724 | 0.015 | 0.512 | 3.549 | 0.032 | 4.706 | 292.0826 | 270.9626 | 278.7852 | -21.1199 | -21.6872 | 107.7792 | 25.9215 | 0.014621 | 0.49906 | 3.4593 | 0.031191 | 4.5871 | 2692.35 | 8.1516 | 10 | 8.1881 |  |  |  | 2016.1447 | Lueker , Dikson, Upstrom. pH con formula di Liu | 2418.131 | 9.8711 | 1 | 8.1536 | 345.3034 | 346.6401 | 2202.3677 | 200.7417 | 15.0215 | 86.2458 | 2.0873 | 0.033705 | 0.13943 | 11.2597 | 4.7136 | 3.0051 | 350.7654 | Lueker , Dikson, Upstrom. pH con formula di Dickson | 2396.3 | 9.8711 | 1 | 8.1902 | 312.4262 | 313.6357 | 2167.7609 | 214.9483 | 13.5912 | 92.2433 | 2.2707 | 0.033947 | 0.15128 |  |  | 10.8053 | 5.0472 | 3.2178 | 317.3682
MAMBO-F | MAMBO | B | 2016-02-22 | 11:15 | 2016-02-22 11:15 | 13.7083 | 45.6977 | 19 | 15 |  | 10.14 | 40.8958 | 8.261 | 0.3526 | 0.3132 |  |  | 37.738 | 29.0674 |  | 277.019 | 0.057 | 0.437 | 1.56 | 0.053 | 3.7 | 269.1942 | 268.4482 | 276.2918 | -0.74606 | -0.72723 | 100.2632 | 26.3014 | 0.055539 | 0.4258 | 1.52 | 0.051642 | 3.6052 | 2663.44 | 8.1611 | 10 | 8.1968 |  |  |  | 2016.1447 | Lueker , Dikson, Upstrom. pH con formula di Liu | 2382.379 | 10.14 | 15 | 8.1583 | 335.6541 | 336.9489 | 2164.0486 | 203.8995 | 14.4314 | 89.2446 | 2.1864 | 0.055879 | 0.11247 | 11.0167 | 4.759 | 3.0371 | 341.0316 | Lueker , Dikson, Upstrom. pH con formula di Dickson | 2360.828 | 10.14 | 15 | 8.194 | 304.2705 | 305.4443 | 2129.8649 | 217.8805 | 13.0821 | 95.2685 | 2.3738 | 0.056273 | 0.12178 |  |  | 10.5861 | 5.0853 | 3.2453 | 309.1451
MAMBO-S | MAMBO | B | 2016-03-17 | 11:45 | 2016-03-17 11:45 | 13.7083 | 45.6977 | 19 | 1 |  | 10.2739 | 40.8629 | 7.948 | 0.0053 | 0.308 |  |  | 37.5715 | 28.913 |  | 278.8558 | 0.136 | 0.157 | 1.12 | 0.003 | 3.552 | 271.0198 | 268.0035 | 275.7923 | -3.0163 | -3.0635 | 101.1108 | 26.1747 | 0.13253 | 0.153 | 1.0914 | 0.0029235 | 3.4614 | 2662.27 | 8.1608 | 10 | 8.1968 |  |  |  | 2016.2102 | Lueker , Dikson, Upstrom. pH con formula di Liu | 2382.642 | 10.2739 | 1 | 8.1564 | 338.1181 | 339.4202 | 2164.9142 | 203.2403 | 14.4874 | 88.5719 | 2.1994 | 0.0031647 | 0.10792 | 11.0472 | 4.7609 | 3.0381 | 343.5706 | Lueker , Dikson, Upstrom. pH con formula di Dickson | 2360.956 | 10.2739 | 1 | 8.1924 | 306.2427 | 307.4221 | 2130.5144 | 217.3202 | 13.1217 | 94.6119 | 2.3898 | 0.0031874 | 0.11695 |  |  | 10.6111 | 5.0907 | 3.2486 | 311.1812
MAMBO-F | MAMBO | B | 2016-03-17 | 11:17 | 2016-03-17 11:17 | 13.7083 | 45.6977 | 19 | 15 |  | 10.1515 | 40.7852 | 7.947 | 0.1422 | 0.3101 |  |  | 37.6118 | 28.9667 |  | 281.1591 | 0.112 | 0.163 | 1.031 | 0.003 | 3.527 | 273.2441 | 268.625 | 276.4463 | -4.6191 | -4.7128 | 101.7048 | 26.2054 | 0.10914 | 0.15884 | 1.0047 | 0.0029234 | 3.4369 | 2670.67 | 8.163 | 10 | 8.199 |  |  |  | 2016.2102 | Lueker , Dikson, Upstrom. pH con formula di Liu | 2388.861 | 10.1515 | 15 | 8.16 | 335.2569 | 336.5501 | 2169.6645 | 204.7769 | 14.4193 | 89.1539 | 2.1939 | 0.0031652 | 0.10764 | 11.0234 | 4.7835 | 3.0525 | 340.6313 | Lueker , Dikson, Upstrom. pH con formula di Dickson | 2367.08 | 10.1515 | 15 | 8.196 | 303.6617 | 304.8329 | 2135.0855 | 218.9345 | 13.0604 | 95.2185 | 2.3836 | 0.0031878 | 0.11663 |  |  | 10.5893 | 5.1142 | 3.2636 | 308.5296
MAMBO-S | MAMBO | B | 2016-04-20 | 11:15 | 2016-04-20 11:15 | 13.7083 | 45.6977 | 19 | 1 |  | 14.9392 | 45.3085 | 8.284 | 0.0724 | 0.3046 | 5.9592 | 105.862 | 37.2498 | 27.7215 | 266.1438 | 272.6414 | 0.096 | 0.036 | 0.824 | 0.02 | 2.474 | 265.2872 | 244.2465 | 251.0517 | -21.0407 | -21.5896 | 108.5997 | 25.9299 | 0.093574 | 0.03509 | 0.80317 | 0.019495 | 2.4115 | 2693.89 | 8.1475 | 13.5 | 8.1781 |  |  |  | 2016.3031 | Lueker , Dikson, Upstrom. pH con formula di Liu | 2388.743 | 14.9392 | 1 | 8.1249 | 373.3643 | 374.7185 | 2151.2951 | 223.6117 | 13.8364 | 92.023 | 3.2491 | 0.021456 | 0.085531 | 10.5695 | 5.2458 | 3.3773 | 380.9707 | Lueker , Dikson, Upstrom. pH con formula di Dickson | 2369.279 | 14.9392 | 1 | 8.1556 | 342.9133 | 344.1571 | 2120.1102 | 236.4612 | 12.708 | 97.265 | 3.4864 | 0.021603 | 0.091539 |  |  | 10.2245 | 5.5472 | 3.5714 | 349.8994
MAMBO-F | MAMBO | B | 2016-04-20 | 11:30 | 2016-04-20 11:30 | 13.7083 | 45.6977 | 19 | 15 |  | 13.124 | 43.9777 | 8.282 | 0.4033 | 0.3022 | 5.8994 | 101.492 | 37.7634 | 28.5106 | 263.4731 | 269.7685 | 0.556 | 0.044 | 0.279 | 0.01 | 2.506 | 262.2905 | 252.3058 | 259.5367 | -9.9847 | -10.2319 | 103.9424 | 26.3208 | 0.54174 | 0.042872 | 0.27184 | 0.0097435 | 2.4417 | 2677.91 | 8.1197 | 13.5 | 8.1489 |  |  |  | 2016.3031 | Lueker , Dikson, Upstrom. pH con formula di Liu | 2387.466 | 13.124 | 15 | 8.125 | 369.6301 | 371.0022 | 2161.0215 | 212.0025 | 14.4417 | 90.0607 | 2.739 | 0.01062 | 0.080531 | 10.8197 | 4.9433 | 3.1722 | 376.4927 | Lueker , Dikson, Upstrom. pH con formula di Dickson | 2369.43 | 13.124 | 15 | 8.1543 | 340.9534 | 342.219 | 2132.336 | 223.7724 | 13.3213 | 95.0094 | 2.93 | 0.010685 | 0.085948 |  |  | 10.4757 | 5.2178 | 3.3484 | 347.2835
MAMBO-S | MAMBO | B | 2016-05-18 | 11:54 | 2016-05-18 11:54 | 13.7083 | 45.6977 | 19 | 1 |  | 16.8468 | 38.3084 | 8.429 | 0.0767 | 0.3038 | 5.8076 | 104.216 | 29.4309 | 21.2801 | 259.3732 | 241.3327 | 0.352 | 0.19 | 23.877 | 0.03 | 12.916 | 236.3041 | 248.3171 | 253.6186 | 12.0129 | 12.2859 | 95.1558 | 19.9939 | 0.3451 | 0.18628 | 23.409 | 0.029412 | 12.6628 | 2873.94 | 8.1024 | 15.8 | 8.1365 |  |  |  | 2016.3795 | Lueker , Dikson, Upstrom. pH con formula di Liu | 2618.993 | 16.8468 | 1 | 8.0861 | 473.3012 | 474.9769 | 2398.0818 | 203.6065 | 17.3051 | 65.0585 | 3.1349 | 0.032519 | 0.42754 | 12.3699 | 5.039 | 3.2059 | 483.9887 | Lueker , Dikson, Upstrom. pH con formula di Dickson | 2599.235 | 16.8468 | 1 | 8.1202 | 431.7509 | 433.2794 | 2366.1524 | 217.2969 | 15.7859 | 69.3167 | 3.3908 | 0.032782 | 0.46118 |  |  | 11.895 | 5.3778 | 3.4215 | 441.5002
MAMBO-F | MAMBO | B | 2016-05-18 | 11:35 | 2016-05-18 11:35 | 13.7083 | 45.6977 | 19 | 15 |  | 14.7718 | 45.5446 | 8.387 | 0.3902 | 0.3014 | 5.3596 | 95.187 | 37.6234 | 28.0478 | 239.3651 | 222.0027 | 0.757 | 0.046 | 0.17 | 0.047 | 1.752 | 215.9459 | 244.4165 | 251.3071 | 28.4706 | 29.3044 | 88.3392 | 26.2142 | 0.73766 | 0.044825 | 0.16566 | 0.045799 | 1.7072 | 2663.03 | 8.0815 | 15.8 | 8.1068 |  |  |  | 2016.3795 | Lueker , Dikson, Upstrom. pH con formula di Liu | 2376.185 | 14.7718 | 15 | 8.0968 | 397.1526 | 398.5961 | 2151.2792 | 210.1435 | 14.7619 | 88.3498 | 3.0156 | 0.050036 | 0.056661 | 10.8361 | 4.9047 | 3.158 | 405.1728 | Lueker , Dikson, Upstrom. pH con formula di Dickson | 2360.673 | 14.7718 | 15 | 8.1222 | 370.3015 | 371.6474 | 2126.6575 | 220.2518 | 13.7638 | 92.5692 | 3.1972 | 0.050307 | 0.059954 |  |  | 10.536 | 5.1406 | 3.3099 | 377.7795
MAMBO-S | MAMBO | B | 2016-06-16 | 9:37 | 2016-06-16 09:37 | 13.7083 | 45.6977 | 19 | 1 |  | 22.3981 | 47.2871 | 8.132 | 0.177 | 0.2934 | 5.358 | 106.801 | 32.6045 | 22.288 | 239.2936 | 241.3648 | 0.311 | 0.059 | 4.8 | 0.013 | 6.529 | 236.1026 | 219.574 | 224.4861 | -16.5286 | -16.8787 | 107.5188 | 22.4002 | 0.30419 | 0.057707 | 4.6948 | 0.012715 | 6.386 | 2712.22 | 8.1614 | 21 | 8.1859 |  |  |  | 2016.4587 | Lueker , Dikson, Upstrom. pH con formula di Liu | 2357.719 | 22.3981 | 1 | 8.1399 | 370.5242 | 371.7482 | 2079.7909 | 266.5316 | 11.3965 | 92.7532 | 6.2981 | 0.014721 | 0.30721 | 9.8385 | 6.5095 | 4.238 | 381.7674 | Lueker , Dikson, Upstrom. pH con formula di Dickson | 2340.88 | 22.3981 | 1 | 8.1643 | 345.5838 | 346.7255 | 2052.0547 | 278.1956 | 10.6294 | 96.7794 | 6.6626 | 0.014827 | 0.32409 |  |  | 9.6 | 6.7944 | 4.4235 | 356.0702
MAMBO-F | MAMBO | B | 2016-06-16 | 9:30 | 2016-06-16 09:30 | 13.7083 | 45.6977 | 19 | 15 |  | 19.8612 | 50.2324 | 8.039 | 0.2155 | 0.2945 | 5.0906 | 97.277 | 37.0218 | 26.3425 | 227.3513 | 222.0236 | 1.673 | 0.064 | 0.34 | 0.035 | 4.263 | 216.3251 | 223.07 | 228.974 | 6.7449 | 6.9503 | 96.9646 | 25.7565 | 1.631 | 0.062393 | 0.33146 | 0.034121 | 4.156 | 2671.3 | 8.0478 | 21 | 8.0662 |  |  |  | 2016.4587 | Lueker , Dikson, Upstrom. pH con formula di Liu | 2359.501 | 19.8612 | 15 | 8.0646 | 435.2189 | 436.7025 | 2115.6835 | 229.8133 | 14.0046 | 91.2821 | 4.5213 | 0.038016 | 0.15732 | 10.331 | 5.3987 | 3.5169 | 446.7107 | Lueker , Dikson, Upstrom. pH con formula di Dickson | 2347.684 | 19.8612 | 15 | 8.083 | 413.4208 | 414.8301 | 2096.7589 | 237.6217 | 13.3031 | 94.3869 | 4.7171 | 0.038186 | 0.16386 |  |  | 10.1292 | 5.5822 | 3.6364 | 424.337
MAMBO-S | MAMBO | B | 2016-07-12 | 9:00 | 2016-07-12 09:00 | 13.7083 | 45.6977 | 19 | 1 |  | 27.0274 | 56.7642 | 8.289 | 0.0041 | 0.2829 | 5.0104 | 110.044 | 36.12 | 23.5529 | 223.7695 | 229.3347 | 0.318 | 0.007 | 0.06 | 0.019 | 3.337 | 224.0575 | 198.5818 | 203.2781 | -25.4757 | -26.0566 | 112.8182 | 25.0706 | 0.31022 | 0.0068288 | 0.058533 | 0.018535 | 3.2554 | 2699.74 | 8.1279 | 23.5 | 8.145 |  |  |  | 2016.5297 | Lueker , Dikson, Upstrom. pH con formula di Liu | 2312.343 | 27.0274 | 1 | 8.0742 | 424.434 | 425.759 | 2015.2961 | 285.6524 | 11.3949 | 104.2486 | 8.7143 | 0.021617 | 0.16333 | 9.2085 | 6.8328 | 4.5399 | 440.9911 | Lueker , Dikson, Upstrom. pH con formula di Dickson | 2299.871 | 27.0274 | 1 | 8.0913 | 403.9686 | 405.2298 | 1994.9354 | 294.09 | 10.8455 | 107.3784 | 9.0632 | 0.021728 | 0.16953 |  |  | 9.0598 | 7.0347 | 4.674 | 419.7274
MAMBO-F | MAMBO | B | 2016-07-12 | 9:28 | 2016-07-12 09:28 | 13.7083 | 45.6977 | 19 | 15 |  | 22.3727 | 53.6867 | 8.274 | 0.0125 | 0.2834 | 5.4825 | 112.237 | 37.6201 | 26.1047 | 244.8539 | 246.2544 | 0.215 | 0.006 | 0.01 | 0.013 | 1.527 | 239.9895 | 212.5776 | 218.1525 | -27.4119 | -28.1019 | 112.8818 | 26.2117 | 0.20951 | 0.0058467 | 0.0097446 | 0.012668 | 1.488 | 2650.5 | 8.0593 | 23.5 | 8.0737 |  |  |  | 2016.5297 | Lueker , Dikson, Upstrom. pH con formula di Liu | 2303.649 | 22.3727 | 15 | 8.0759 | 414.585 | 415.955 | 2038.3806 | 252.8431 | 12.4247 | 100.4514 | 5.9122 | 0.014337 | 0.063738 | 9.6665 | 5.9231 | 3.887 | 427.1165 | Lueker , Dikson, Upstrom. pH con formula di Dickson | 2293.844 | 22.3727 | 15 | 8.0903 | 397.9531 | 399.2682 | 2022.5764 | 259.3416 | 11.9263 | 103.0571 | 6.1115 | 0.014391 | 0.065792 |  |  | 9.5258 | 6.0753 | 3.9869 | 409.9819
MAMBO-S | MAMBO | B | 2016-09-20 | 9:21 | 2016-09-20 09:21 | 13.7083 | 45.6977 | 19 | 1 |  | 23.1283 | 54.1793 | 8.397 | 0.0047 | 0.3009 | 4.7644 | 98.706 | 37.3623 | 25.689 | 212.7829 | 214.8824 | 0.335 | 0.039 | 0.106 | 0.003 | 1.743 | 209.5006 | 210.1925 | 215.6167 | 0.69198 | 0.73428 | 99.6594 | 26.0155 | 0.32651 | 0.038011 | 0.10331 | 0.0029239 | 1.6988 | 2669.14 | 8.0662 | 23.5 | 8.081 |  |  |  | 2016.7208 | Lueker , Dikson, Upstrom. pH con formula di Liu | 2317.841 | 23.1283 | 1 | 8.0718 | 423.1147 | 424.4999 | 2048.2283 | 257.1643 | 12.4486 | 100.2709 | 6.2435 | 0.0033212 | 0.074001 | 9.6409 | 6.0544 | 3.9803 | 436.4416 | Lueker , Dikson, Upstrom. pH con formula di Dickson | 2307.642 | 23.1283 | 1 | 8.0866 | 405.6242 | 406.9522 | 2031.7528 | 263.955 | 11.934 | 102.9454 | 6.4604 | 0.0033344 | 0.076456 |  |  | 9.4972 | 6.2142 | 4.0854 | 418.4003 | [6 empty] | 405.92 | -18.5799 | -1.0322
MAMBO-F | MAMBO | B | 2016-09-20 | 9:40 | 2016-09-20 09:40 | 13.7083 | 45.6977 | 19 | 15 |  | 23.1537 | 54.2389 | 8.394 | 0.0046 | 0.302 | 4.7663 | 98.89 | 37.382 | 25.6974 | 212.8677 | 212.9016 | 0.383 | 0.035 | 0.078 | 0.017 | 1.556 | 207.5676 | 210.0745 | 215.4972 | 2.5069 | 2.5957 | 98.7955 | 26.0305 | 0.37328 | 0.034112 | 0.076021 | 0.016569 | 1.5165 | 2665.09 | 8.0605 | 23.5 | 8.0753 |  |  |  | 2016.7208 | Lueker , Dikson, Upstrom. pH con formula di Liu | 2317.867 | 23.1537 | 15 | 8.0653 | 429.5984 | 431.0045 | 2050.9837 | 254.2532 | 12.6296 | 99.3517 | 6.173 | 0.018792 | 0.065282 | 9.6904 | 5.9726 | 3.9275 | 443.1482 | Lueker , Dikson, Upstrom. pH con formula di Dickson | 2307.8 | 23.1537 | 15 | 8.08 | 411.9786 | 413.327 | 2034.743 | 260.9452 | 12.1116 | 101.9929 | 6.3861 | 0.018866 | 0.067434 |  |  | 9.5461 | 6.1298 | 4.0309 | 424.9726
MAMBO-S | MAMBO | B | 2016-10-12 | 10:45 | 2016-10-12 10:45 | 13.7083 | 45.6977 | 19 | 1 |  | 19.2156 | 50.0821 | 8.3 | 0.0161 | 0.307 | 4.7971 | 92.734 | 37.4786 | 26.861 | 214.2433 | 212.1595 | 0.584 | 0.052 | 0.19 | 0.013 | 1.731 | 206.6098 | 224.9999 | 231.0731 | 18.3901 | 18.9136 | 91.8149 | 26.104 | 0.56914 | 0.050677 | 0.18517 | 0.012669 | 1.687 | 2686.93 | 8.1037 | 19 | 8.1249 |  |  |  | 2016.7809 | Lueker , Dikson, Upstrom. pH con formula di Liu | 2354.061 | 19.2156 | 1 | 8.1003 | 396.1041 | 397.4653 | 2097.5177 | 243.5982 | 12.9449 | 97.4951 | 4.6473 | 0.014175 | 0.067405 | 10.0106 | 5.7124 | 3.7158 | 406.2058 | Lueker , Dikson, Upstrom. pH con formula di Dickson | 2339.904 | 19.2156 | 1 | 8.1215 | 373.133 | 374.4153 | 2074.7084 | 253.0011 | 12.1942 | 101.2623 | 4.8797 | 0.014249 | 0.070635 |  |  | 9.7916 | 5.9329 | 3.8593 | 382.6489 | [6 empty] | 411.97 | 14.5047 | 37.5547
MAMBO-F | MAMBO | B | 2016-10-12 | 11:10 | 2016-10-12 11:10 | 13.7083 | 45.6977 | 19 | 15 |  | 18.911 | 49.7697 | 8.293 | 0.1777 | 0.3056 | 4.6946 | 90.24 | 37.4851 | 26.9458 | 209.6655 | 208.0128 | 1.02 | 0.072 | 0.281 | 0.007 | 2.48 | 202.5548 | 226.2406 | 232.3665 | 23.6857 | 24.3536 | 89.5193 | 26.109 | 0.99405 | 0.070168 | 0.27385 | 0.0068219 | 2.4169 | 2685.2 | 8.0922 | 19 | 8.1132 |  |  |  | 2016.7809 | Lueker , Dikson, Upstrom. pH con formula di Liu | 2359.944 | 18.911 | 15 | 8.093 | 403.5672 | 404.9594 | 2108.3541 | 238.2887 | 13.3016 | 95.7296 | 4.4455 | 0.0076074 | 0.094038 | 10.1341 | 5.5743 | 3.6238 | 413.6934 | Lueker , Dikson, Upstrom. pH con formula di Dickson | 2346.082 | 18.911 | 15 | 8.1141 | 380.4199 | 381.7323 | 2086.0705 | 247.4725 | 12.5387 | 99.42 | 4.6661 | 0.0076463 | 0.098515 |  |  | 9.9116 | 5.7891 | 3.7634 | 389.9653
MAMBO-S | MAMBO | B | 2016-11-09 | 10:30 | 2016-11-09 10:30 | 13.7083 | 45.6977 | 19 | 1 |  | 16.122 | 46.1644 | 8.295 |  |  | 5.0176 | 91.168 | 36.9116 | 27.1907 | 224.091 | 229.415 | 1.5363 | 0.378 | 2.302 | 0.093 | 4.523 | 223.3421 | 239.2753 | 245.8136 | 15.9331 | 16.3986 | 93.3288 | 25.6727 | 1.4979 | 0.36854 | 2.2444 | 0.090672 | 4.4098 | 2675.52 | 8.0937 | 16 | 8.1202 |  |  |  | 2016.8573 | Lueker , Dikson, Upstrom. pH con formula di Liu | 2383.242 | 16.122 | 1 | 8.0918 | 406.7389 | 408.1921 | 2153.2721 | 215.3931 | 14.5765 | 87.8567 | 3.3613 | 0.099717 | 0.15237 | 10.7637 | 5.0665 | 3.2695 | 415.5507 | Lueker , Dikson, Upstrom. pH con formula di Dickson | 2366.878 | 16.122 | 1 | 8.1183 | 378.0616 | 379.4124 | 2127.1799 | 226.1494 | 13.5488 | 92.2147 | 3.5724 | 0.10031 | 0.16159 |  |  | 10.4555 | 5.3195 | 3.4328 | 386.2522
MAMBO-F | MAMBO | B | 2016-11-09 | 11:05 | 2016-11-09 11:05 | 13.7083 | 45.6977 | 19 | 15 |  | 16.0619 | 46.4445 | 8.293 |  |  | 5.0018 | 90.944 | 37.2138 | 27.438 | 223.3854 | 225.2236 | 1.6354 | 0.385 | 1.706 | 0.099 | 4.251 | 219.209 | 239.0563 | 245.6483 | 19.8473 | 20.4247 | 91.6854 | 25.9026 | 1.5941 | 0.37528 | 1.6629 | 0.0965 | 4.1437 | 2675.28 | 8.0942 | 16 | 8.1202 |  |  |  | 2016.8573 | Lueker , Dikson, Upstrom. pH con formula di Liu | 2380.596 | 16.0619 | 15 | 8.0927 | 404.2969 | 405.7425 | 2149.5064 | 216.5996 | 14.4905 | 88.9654 | 3.3676 | 0.10608 | 0.14351 | 10.7072 | 5.0716 | 3.2738 | 413.0272 | Lueker , Dikson, Upstrom. pH con formula di Dickson | 2364.459 | 16.0619 | 15 | 8.1187 | 376.2766 | 377.6221 | 2123.7807 | 227.1919 | 13.4862 | 93.2896 | 3.575 | 0.10669 | 0.15203 |  |  | 10.407 | 5.3196 | 3.4339 | 384.4019
MAMBO-S | MAMBO | B | 2016-12-13 | 13:00 | 2016-12-13 13:00 | 13.7083 | 45.6977 | 19 | 1 |  | 12.7742 | 43.4299 | 8.352 | 1.0829 | 0.6664 | 5.5437 | 94.617 | 37.5896 | 28.4473 | 247.5872 | 246.8591 | 0.12779 | 1.481 | 1.27 | 0.033 | 5.201 | 240.0309 | 254.4071 | 261.6819 | 14.3762 | 14.8227 | 94.3356 | 26.1885 | 0.12453 | 1.4432 | 1.2376 | 0.032158 | 5.0683 | 2730.015 | 8.1364 | 12.5 | 8.1679 |  |  |  | 2016.9502 | Lueker , Dikson, Upstrom. pH con formula di Liu | 2436.049 | 12.7742 | 1 | 8.1321 | 370.8346 | 372.2173 | 2205.461 | 215.9249 | 14.6627 | 89.8309 | 2.6787 | 0.03505 | 0.16691 | 10.8899 | 5.0537 | 3.2399 | 377.5999 | Lueker , Dikson, Upstrom. pH con formula di Dickson | 2416.391 | 12.7742 | 1 | 8.1635 | 340.0256 | 341.2935 | 2174.1058 | 228.8411 | 13.4445 | 95.1398 | 2.8799 | 0.035281 | 0.179 |  |  | 10.518 | 5.356 | 3.4337 | 346.2289
MAMBO-F | MAMBO | B | 2016-12-13 | 13:05 | 2016-12-13 13:05 | 13.7083 | 45.6977 | 19 | 15 |  | 12.5971 | 43.2263 | 8.357 | 1.1208 | 1.1708 | 5.5695 | 94.696 | 37.5622 | 28.4623 | 248.7394 | 248.4216 | 0.1785 | 1.452 | 1.288 | 0.035 | 5.402 | 241.5466 | 255.3739 | 262.6801 | 13.8273 | 14.2585 | 94.5719 | 26.1677 | 0.17394 | 1.415 | 1.2552 | 0.034107 | 5.2642 | 2682.83 | 8.1351 | 12.5 | 8.1666 |  |  |  | 2016.9502 | Lueker , Dikson, Upstrom. pH con formula di Liu | 2393.409 | 12.5971 | 15 | 8.1331 | 362.6722 | 364.0276 | 2167.6485 | 211.3384 | 14.4222 | 89.6625 | 2.6398 | 0.037158 | 0.1727 | 10.866 | 4.9352 | 3.1633 | 369.2301 | Lueker , Dikson, Upstrom. pH con formula di Dickson | 2374.029 | 12.5971 | 15 | 8.1646 | 332.5048 | 333.7475 | 2136.8063 | 223.9997 | 13.2226 | 94.9704 | 2.8383 | 0.037402 | 0.18523 |  |  | 10.494 | 5.2309 | 3.3528 | 338.5172
MAMBO-S | MAMBO | B | 2017-01-23 | 12:15 | 2017-01-23 12:15 | 13.7083 | 45.6977 | 19 | 1 |  | 8.7997 | 40.1845 | 8.403 | 0.91402 | 0.6268 | 6.2104 | 97.94 | 38.4264 | 29.8377 | 277.3627 | 280.1138 | 0.32686 | 0.603 | 0.403 | 0.033 | 2.763 | 271.998 | 274.9482 | 283.1958 | 2.9503 | 3.082 | 98.9117 | 26.8255 | 0.31832 | 0.58725 | 0.39247 | 0.032138 | 2.6908 | 2674.53 | 8.2041 | 8 | 8.2425 |  |  |  | 2017.063 | Lueker , Dikson, Upstrom. pH con formula di Liu | 2381.282 | 8.7997 | 1 | 8.1913 | 307.2994 | 308.5058 | 2156.6754 | 210.8476 | 13.7594 | 93.9749 | 2.0711 | 0.03473 | 0.085182 | 10.7883 | 4.9147 | 3.1301 | 311.9165 | Lueker , Dikson, Upstrom. pH con formula di Dickson | 2357.537 | 8.7997 | 1 | 8.2296 | 276.4266 | 277.5117 | 2118.9028 | 226.2576 | 12.377 | 100.7282 | 2.2621 | 0.034989 | 0.092767 |  |  | 10.3418 | 5.2739 | 3.3589 | 280.5798
MAMBO-F | MAMBO | B | 2017-01-23 | 12:30 | 2017-01-23 12:30 | 13.7083 | 45.6977 | 19 | 15 |  | 8.6173 | 39.987 | 8.412 | 0.93744 | 0.8925 | 6.2281 | 97.775 | 38.4059 | 29.8521 | 278.1532 | 260.9511 | 0.16829 | 0.614 | 0.4 | 0.022 | 3.013 | 253.387 | 276.0864 | 284.3719 | 22.6994 | 23.4208 | 91.764 | 26.8099 | 0.1639 | 0.59797 | 0.38956 | 0.021426 | 2.9343 | 2672.29 | 8.2004 | 8 | 8.2387 |  |  |  | 2017.063 | Lueker , Dikson, Upstrom. pH con formula di Liu | 2381.61 | 8.6173 | 15 | 8.19 | 307.6699 | 308.8806 | 2158.7431 | 209.0042 | 13.8624 | 93.4021 | 2.0278 | 0.023133 | 0.092002 | 10.8368 | 4.8601 | 3.095 | 312.2532 | Lueker , Dikson, Upstrom. pH con formula di Dickson | 2358.011 | 8.6173 | 15 | 8.2283 | 276.8155 | 277.9047 | 2121.2398 | 224.299 | 12.4722 | 100.1201 | 2.2147 | 0.023303 | 0.10019 |  |  | 10.3873 | 5.2158 | 3.3215 | 280.9391
MAMBO-S | MAMBO | B | 2017-02-15 | 12:00 | 2017-02-15 12:00 | 13.7083 | 45.6977 | 19 | 1 |  | 8.9275 | 39.9141 | 8.361 | 1.2036 | 0.3077 | 6.4964 | 102.274 | 37.9996 | 29.4815 | 290.1357 | 289.2608 | 0.235 | 0.367 | 1.294 | 0.023 | 0.358 | 280.9772 | 275.0314 | 283.1821 | -5.9458 | -6.0788 | 102.1466 | 26.5006 | 0.22893 | 0.35753 | 1.2606 | 0.022406 | 0.34876 | 2685.62 | 8.2014 | 8.5 | 8.2399 |  |  |  | 2017.1259 | Lueker , Dikson, Upstrom. pH con formula di Liu | 2391.36 | 8.9275 | 1 | 8.1945 | 306.5952 | 307.7968 | 2165.2468 | 212.4098 | 13.7029 | 93.4222 | 2.1026 | 0.024263 | 0.011167 | 10.8107 | 4.9649 | 3.1621 | 311.2304 | Lueker , Dikson, Upstrom. pH con formula di Dickson | 2367.484 | 8.9275 | 1 | 8.233 | 275.6974 | 276.7779 | 2127.1802 | 227.9823 | 12.3219 | 100.1477 | 2.2971 | 0.024448 | 0.012164 |  |  | 10.3623 | 5.3289 | 3.3939 | 279.8654
MAMBO-F | MAMBO | B | 2017-02-15 | 12:15 | 2017-02-15 12:15 | 13.7083 | 45.6977 | 19 | 15 |  | 8.3018 | 39.3152 | 8.371 | 1.4606 | 2.1216 | 6.4765 | 100.709 | 38.0249 | 29.6041 | 289.247 | 286.6065 | 0.259 | 0.395 | 1.277 | 0.003 | 1.26 | 278.3657 | 278.7744 | 287.0701 | 0.40869 | 0.46362 | 99.8385 | 26.5198 | 0.25231 | 0.3848 | 1.244 | 0.0029225 | 1.2274 | 2674.78 | 8.1906 | 8.5 | 8.2288 |  |  |  | 2017.1259 | Lueker , Dikson, Upstrom. pH con formula di Liu | 2387.665 | 8.3018 | 15 | 8.1932 | 305.8375 | 307.046 | 2166.6672 | 207.0398 | 13.9585 | 92.0313 | 1.9672 | 0.0031551 | 0.038163 | 10.9338 | 4.8276 | 3.0722 | 310.3275 | Lueker , Dikson, Upstrom. pH con formula di Dickson | 2364.308 | 8.3018 | 15 | 8.2314 | 275.2838 | 276.3716 | 2129.5404 | 222.2037 | 12.564 | 98.6455 | 2.1481 | 0.0031784 | 0.041554 |  |  | 10.4792 | 5.1812 | 3.2972 | 279.3252
MAMBO-S | MAMBO | B | 2017-03-15 | 9:35 | 2017-03-15 09:35 | 13.7083 | 45.6977 | 19 | 1 |  | 9.8045 | [6 empty] | 34.9394 |  |  | 298.9918 | 0.118 | 0.106 | 6.7449 | 0.037 | 2.705 | 298.9918 | 275.8648 | 283.3292 | -23.127 | -15.6626 | 105.5281 | 24.1733 | 0.11521 | 0.1035 | 6.5857 | 0.036127 | 2.6412 | 2781.67 | 8.1907 | 9.4 | 8.2332 |  |  |  | 2017.2026 | Lueker , Dikson, Upstrom. pH con formula di Liu | 2499.718 | 9.8045 | 1 | 8.1842 | 333.4365 | 334.7285 | 2274.2503 | 210.7369 | 14.731 | 83.6752 | 2.1529 | 0.039397 | 0.084871 | 11.4096 | 5.021 | 3.1922 | 338.6991 | Lueker , Dikson, Upstrom. pH con formula di Dickson | 2473.765 | 9.8045 | 1 | 8.2267 | 296.8313 | 297.9814 | 2232.5318 | 228.1197 | 13.1138 | 90.3976 | 2.3741 | 0.039751 | 0.09328 |  |  | 10.8779 | 5.4352 | 3.4555 | 301.5161
MAMBO-F | MAMBO | B | 2017-03-15 | 10:00 | 2017-03-15 10:00 | 13.7083 | 45.6977 | 19 | 15 |  | 9.1873 | [6 empty] | 37.7877 |  |  | 291.3535 | 0.082 | 0.052 | 0.01 | 0.029 | 0.071 | 291.3535 | 273.9025 | 281.9616 | -17.451 | -9.3919 | 103.3309 | 26.3393 | 0.079896 | 0.050666 | 0.0097434 | 0.028256 | 0.069178 | 2685.83 | 8.2063 | 9.4 | 8.2438 |  |  |  | 2017.2026 | Lueker , Dikson, Upstrom. pH con formula di Liu | 2381.206 | 9.1873 | 15 | 8.2092 | 294.335 | 295.4847 | 2148.6714 | 219.4778 | 13.057 | 95.9459 | 2.2302 | 0.03074 | 0.0023173 | 10.615 | 5.1231 | 3.2644 | 298.8403 | Lueker , Dikson, Upstrom. pH con formula di Dickson | 2357.486 | 9.1873 | 15 | 8.2467 | 265.223 | 266.259 | 2110.6872 | 235.0332 | 11.7656 | 102.6175 | 2.4312 | 0.030975 | 0.0025186 |  |  | 10.1906 | 5.4862 | 3.4957 | 269.2827
MAMBO-S | MAMBO | B | 2017-04-12 | 11:31 | 2017-04-12 11:31 | 13.7083 | 45.6977 | 19 | 1 |  | 12.6392 | 43.2914 | 8.345 | 1.21 | 0.2167 | 6.5916 | 111.747 | 37.59 | 28.4749 | 294.3874 | 290.3992 | 0.015 | 0.01 | 0.594 | 0.268 | 0.645 | 282.359 | 255.1054 | 262.4072 | -27.2536 | -27.9919 | 110.6674 | 26.1888 | 0.014617 | 0.0097448 | 0.57884 | 0.26116 | 0.62854 | 2702.1 | 8.2128 | 11.5 | 8.2472 |  |  |  | 2017.2793 | Lueker , Dikson, Upstrom. pH con formula di Liu | 2372.022 | 12.6392 | 1 | 8.1947 | 308.454 | 309.6061 | 2121.1318 | 238.6418 | 12.248 | 100.3265 | 3.0529 | 0.28827 | 0.023653 | 10.1725 | 5.5855 | 3.5799 | 314.0432 | Lueker , Dikson, Upstrom. pH con formula di Dickson | 2349.151 | 12.6392 | 1 | 8.2291 | 279.9917 | 281.0375 | 2084.2064 | 253.8271 | 11.1178 | 106.6249 | 3.3047 | 0.29051 | 0.025524 |  |  | 9.8111 | 5.9409 | 3.8077 | 285.0652
MAMBO-F | MAMBO | B | 2017-04-12 | 11:50 | 2017-04-12 11:50 | 13.7083 | 45.6977 | 19 | 15 |  | 11.0653 | 41.9857 | 8.341 | 1.8409 | 1.3157 | 6.6321 | 109.436 | 37.8896 | 29.0161 | 296.1962 | 289.9328 | 0.015 | 0.003 | 0.043 | 0.434 | 0.369 | 281.7573 | 262.9703 | 270.6407 | -18.787 | -19.2921 | 107.1283 | 26.4168 | 0.014614 | 0.0029228 | 0.041893 | 0.42283 | 0.3595 | 2689.26 | 8.1857 | 11.5 | 8.219 |  |  |  | 2017.2793 | Lueker , Dikson, Upstrom. pH con formula di Liu | 2375.279 | 11.0653 | 15 | 8.192 | 308.5969 | 309.7732 | 2136.13 | 226.286 | 12.8627 | 97.4873 | 2.6022 | 0.46251 | 0.012598 | 10.4312 | 5.2742 | 3.3716 | 313.7682 | Lueker , Dikson, Upstrom. pH con formula di Dickson | 2353.801 | 11.0653 | 15 | 8.2254 | 281.1666 | 282.2383 | 2101.6683 | 240.4133 | 11.7193 | 103.4818 | 2.81 | 0.46579 | 0.013567 |  |  | 10.0634 | 5.6035 | 3.5821 | 285.8782
MAMBO-S | MAMBO | B | 2017-05-16 | 10:38 | 2017-05-16 10:38 | 13.7083 | 45.6977 | 19 | 1 |  | 18.8687 | 44.5526 | 8.256 | 1.4274 | 0.191 | 5.7876 | 108.289 | 33.1446 | 23.6368 | 258.48 | 259.6389 | 0.126 | 0.086 | 6.566 | 0.041 | 5.876 | 253.6436 | 233.1015 | 238.6336 | -20.5421 | -21.0053 | 108.8023 | 22.8102 | 0.12319 | 0.084082 | 6.4196 | 0.040086 | 5.745 | 2770.25 | 8.1827 | 15.3 | 8.2176 |  |  |  | 2017.3723 | Lueker , Dikson, Upstrom. pH con formula di Liu | 2450.207 | 18.8687 | 1 | 8.1272 | 392.7815 | 394.1372 | 2194.4677 | 242.4671 | 13.272 | 86.1159 | 4.459 | 0.045296 | 0.23549 | 10.5623 | 5.8698 | 3.7908 | 402.6353 | Lueker , Dikson, Upstrom. pH con formula di Dickson | 2427.388 | 18.8687 | 1 | 8.1619 | 356.4558 | 357.6862 | 2157.1713 | 258.1719 | 12.0445 | 91.6121 | 4.8299 | 0.045712 | 0.25421 |  |  | 10.1793 | 6.25 | 4.0364 | 365.3984
MAMBO-F | MAMBO | B | 2017-05-16 | 10:38 | 2017-05-16 10:38 | 13.7083 | 45.6977 | 19 | 15 |  | 13.822 | 44.5139 | 8.218 | 1.1487 | 1.9706 | 5.8077 | 101.148 | 37.5844 | 28.2248 | 259.3777 | 254.7074 | 0.317 | 0.013 | 0.093 | 0.017 | 2.027 | 247.7157 | 249.1119 | 256.1794 | 1.3962 | 1.472 | 99.4254 | 26.1845 | 0.30891 | 0.012668 | 0.090627 | 0.016566 | 1.9753 | 2700.02 | 8.1192 | 15.3 | 8.1467 |  |  |  | 2017.3723 | Lueker , Dikson, Upstrom. pH con formula di Liu | 2392.062 | 13.822 | 15 | 8.1417 | 356.2476 | 357.5583 | 2153.7089 | 224.7181 | 13.6345 | 93.7513 | 3.0432 | 0.018188 | 0.069598 | 10.5368 | 5.2463 | 3.371 | 363.1005 | Lueker , Dikson, Upstrom. pH con formula di Dickson | 2374.517 | 13.822 | 15 | 8.1692 | 330.0299 | 331.2441 | 2125.6054 | 236.2806 | 12.6311 | 98.5261 | 3.2421 | 0.018298 | 0.073976 |  |  | 10.2273 | 5.5162 | 3.5445 | 336.3785
MAMBO-S | MAMBO | B | 2017-06-14 | 9:50 | 2017-06-14 09:50 | 13.7083 | 45.6977 | 19 | 1 |  | 24.6419 | 49.3126 | 8.355 | 1.0417 | 0.4399 | 5.5484 | 114.675 | 32.4855 | 21.5495 | 247.7971 | 245.5205 | 0.177 | 0.057 | 1.273 | 0.031 | 11.72 | 240.3412 | 211.4351 | 216.0076 | -28.9061 | -29.5129 | 113.6629 | 22.3099 | 0.17314 | 0.055756 | 1.2452 | 0.030323 | 11.4642 | 2784.68 | 8.274 | 20 | 8.3033 |  |  |  | 2017.4517 | Lueker , Dikson, Upstrom. pH con formula di Liu | 2353.313 | 24.6419 | 1 | 8.202 | 316.4026 | 317.4195 | 2020.4622 | 323.6664 | 9.1848 | 107.2984 | 8.8716 | 0.036305 | 0.6851 | 9.0009 | 7.9445 | 5.204 | 327.2528 | Lueker , Dikson, Upstrom. pH con formula di Dickson | 2330.669 | 24.6419 | 1 | 8.2311 | 290.3444 | 291.2775 | 1982.6153 | 339.625 | 8.4284 | 112.5676 | 9.4867 | 0.036652 | 0.72958 |  |  | 8.7735 | 8.3362 | 5.4606 | 300.3009
MAMBO-F | MAMBO | B | 2017-06-14 | 10:22 | 2017-06-14 10:22 | 13.7083 | 45.6977 | 19 | 15 |  | 14.6904 | 45.4344 | 8.115 | 1.0524 | 0.9355 | 4.7047 | 83.388 | 37.6 | 28.0479 | 210.1166 | 221.8601 | 1.317 | 0.052 | 0.331 | 0.021 | 4.982 | 215.8072 | 244.8463 | 251.749 | 29.0391 | 29.8889 | 88.1275 | 26.1964 | 1.2834 | 0.050673 | 0.32255 | 0.020464 | 4.8548 | 2693.83 | 8.0177 | 20 | 8.0368 |  |  |  | 2017.4517 | Lueker , Dikson, Upstrom. pH con formula di Liu | 2404.381 | 14.6904 | 15 | 8.0987 | 399.9311 | 401.3862 | 2176.7172 | 212.7602 | 14.9038 | 88.4136 | 3.0033 | 0.022358 | 0.16122 | 10.8615 | 4.9666 | 3.1972 | 407.9737 | Lueker , Dikson, Upstrom. pH con formula di Dickson | 2392.556 | 14.6904 | 15 | 8.1179 | 379.2857 | 380.6657 | 2157.9352 | 220.4864 | 14.1345 | 91.5996 | 3.1394 | 0.022449 | 0.16828 |  |  | 10.6322 | 5.147 | 3.3133 | 386.9132
MAMBO-S | MAMBO | B | 2017-07-12 | 9:25 | 2017-07-12 09:50 | 13.7083 | 45.6977 | 19 | 1 |  | 27.2566 | 53.6984 | 8.278 | 1.1652 | 0.3104 | 5.0558 | 109.933 | 33.764 | 21.7053 | 225.7971 | 202.0841 | 0.297 | 0.02 | 1.774 | 0.018 | 3.167 | 197.791 | 200.8243 | 205.1992 | 3.0333 | 3.1151 | 98.4819 | 23.2804 | 0.29024 | 0.019545 | 1.7336 | 0.01759 | 3.0949 | 2781.33 | 8.2088 | 21.6 | 8.2333 |  |  |  | 2017.5284 | Lueker , Dikson, Upstrom. pH con formula di Liu | 2368.672 | 27.2566 | 1 | 8.122 | 389.6974 | 390.9106 | 2048.5095 | 309.6323 | 10.5303 | 103.8576 | 9.5135 | 0.02089 | 0.17173 | 9.138 | 7.5616 | 5.0075 | 405.1109 | Lueker , Dikson, Upstrom. pH con formula di Dickson | 2350.139 | 27.2566 | 1 | 8.1463 | 362.9853 | 364.1153 | 2017.8029 | 322.5271 | 9.8084 | 108.2177 | 10.0605 | 0.021053 | 0.18103 |  |  | 8.9366 | 7.8765 | 5.2161 | 377.3423 | [6 empty] | 365.82 | -25.0906 | 1.7047
MAMBO-F | MAMBO | B | 2017-07-12 | 10:00 | 2017-07-12 10:22 | 13.7083 | 45.6977 | 19 | 15 |  | 19.4331 | 50.1725 | 8.122 | 1.267 | 1.8024 | 4.8252 | 93.153 | 37.3534 | 26.7089 | 215.4983 | 220.3846 | 1.449 | 0.122 | 0.987 | 0.028 | 3.31 | 214.6515 | 224.3025 | 230.3222 | 9.651 | 9.9376 | 95.6854 | 26.0088 | 1.4123 | 0.11891 | 0.96198 | 0.02729 | 3.2261 | 2690.18 | 7.9891 | 21.6 | 8.0062 |  |  |  | 2017.5284 | Lueker , Dikson, Upstrom. pH con formula di Liu | 2405.413 | 19.4331 | 15 | 8.0214 | 493.1456 | 494.8357 | 2177.1759 | 212.2075 | 16.0296 | 84.5073 | 3.9522 | 0.030021 | 0.10925 | 10.8781 | 4.9708 | 3.2354 | 505.8699 | Lueker , Dikson, Upstrom. pH con formula di Dickson | 2394.929 | 19.4331 | 15 | 8.0385 | 470.4627 | 472.0751 | 2160.5766 | 219.06 | 15.2923 | 87.238 | 4.1111 | 0.030137 | 0.11349 |  |  | 10.6745 | 5.1313 | 3.3399 | 482.6017
MAMBO-S | MAMBO | B | 2017-08-22 | 9:51 | 2017-08-22 09:51 | 13.7083 | 45.6977 | 19 | 1 |  | 23.769 | 54.0187 | 8.246 | 0.3787 | 0.56089 | 4.9484 | 103.126 | 36.7004 | 24.9981 | 221.0005 | 219.539 | 0.323 | 0.025 | 0.373 | 0.003 | 2.419 | 214.1848 | 208.8116 | 214.0544 | -5.3731 | -5.4846 | 102.5622 | 25.512 | 0.31496 | 0.024378 | 0.36372 | 0.0029254 | 2.3588 | 2731.35 | 8.0515 | 25 | 8.066 |  |  |  | 2017.6407 | Lueker , Dikson, Upstrom. pH con formula di Liu | 2373.879 | 23.769 | 1 | 8.0701 | 436.939 | 438.3583 | 2096.5629 | 264.6281 | 12.6879 | 98.9111 | 6.5207 | 0.0033375 | 0.10454 | 9.7005 | 6.2691 | 4.1266 | 451.1948 | Lueker , Dikson, Upstrom. pH con formula di Dickson | 2363.718 | 23.769 | 1 | 8.0846 | 419.2525 | 420.6143 | 2080.0736 | 271.4705 | 12.1743 | 101.4902 | 6.7424 | 0.0033508 | 0.10793 |  |  | 9.5591 | 6.4312 | 4.2333 | 432.9312 | [6 empty] | 417.8 | -20.5583 | -2.8143
MAMBO-F | MAMBO | B | 2017-08-22 | 10:20 | 2017-08-22 10:20 | 13.7083 | 45.6977 | 19 | 15 |  | 19.7192 | 51.2532 | 8.094 | 1.856 | 0.77106 | 3.9187 | 76.669 | 37.9988 | 27.1269 | 175.0131 | 187.5334 | 1.765 | 0.166 | 1.039 | 0.027 | 7.9 | 182.5806 | 222.1894 | 228.2463 | 39.6088 | 40.7128 | 82.1628 | 26.4999 | 1.7194 | 0.16171 | 1.0122 | 0.026303 | 7.6961 | 2668.33 | 7.8561 | 25 | 7.8666 |  |  |  | 2017.6407 | Lueker , Dikson, Upstrom. pH con formula di Liu | 2428.874 | 19.7192 | 15 | 7.934 | 617.513 | 619.6218 | 2227.0878 | 181.9431 | 19.8435 | 73.7689 | 3.3531 | 0.028413 | 0.21746 | 11.7806 | 4.2408 | 2.7636 | 633.687 | Lueker , Dikson, Upstrom. pH con formula di Dickson | 2422.957 | 19.7192 | 15 | 7.9447 | 600.1153 | 602.1647 | 2217.9821 | 185.69 | 19.2844 | 75.2921 | 3.4362 | 0.028474 | 0.22269 |  |  | 11.6405 | 4.3281 | 2.8205 | 615.8336
MAMBO-S | MAMBO | B | 2017-09-13 | 9:23 | 2017-09-13 09:51 | 13.7083 | 45.6977 | 19 | 1 |  | 22.1764 | 52.1116 | 8.286 | 0.8191 | 0.85261 | 5.8292 | 118.214 | 36.5484 | 25.345 | 260.3379 | 210.2968 | 0.797 | 0.072 | 0.347 | 0.042359 | 3.2947 | 205.0986 | 214.8032 | 220.2718 | 9.7047 | 9.975 | 95.4715 | 25.3964 | 0.77726 | 0.070217 | 0.33841 | 0.04131 | 3.2131 | 2699.15 | 8.0936 | 21.8222 | 8.1129 |  |  |  | 2017.7009 | Lueker , Dikson, Upstrom. pH con formula di Liu | 2350.182 | 22.1764 | 1 | 8.0881 | 412.1566 | 413.5219 | 2080.5169 | 257.1774 | 12.4873 | 98.2357 | 5.8645 | 0.046928 | 0.13952 | 9.7787 | 6.0896 | 3.9894 | 424.4894 | Lueker , Dikson, Upstrom. pH con formula di Dickson | 2336.916 | 22.1764 | 1 | 8.1074 | 390.1653 | 391.4578 | 2059.0094 | 266.0852 | 11.821 | 101.6545 | 6.131 | 0.047172 | 0.14557 |  |  | 9.5883 | 6.3005 | 4.1276 | 401.8401
MAMBO-F | MAMBO | B | 2017-09-13 | 9:23 | 2017-09-13 10:20 | 13.7083 | 45.6977 | 19 | 15 |  | 22.1738 | 52.1374 | 8.212 | 1.172 | 1.2137 | 7.9585 | 161.395 | 36.5661 | 25.36 |  | 182.7059 | 1.866 | 0.134 | 0.845 | 0.081745 | 3.9167 | 178.1871 | 214.788 | 220.2592 | 36.6009 | 37.5533 | 82.9504 | 25.4099 | 1.8198 | 0.13068 | 0.82406 | 0.079719 | 3.8197 | 2695.09 | 8.0295 | 21.7612 | 8.0479 |  |  |  | 2017.7009 | Lueker , Dikson, Upstrom. pH con formula di Liu | 2388.914 | 22.1738 | 15 | 8.0227 | 493.4338 | 495.0684 | 2145.5388 | 228.4259 | 14.9494 | 87.4261 | 5.0503 | 0.089074 | 0.14376 | 10.4664 | 5.3966 | 3.536 | 508.1964 | Lueker , Dikson, Upstrom. pH con formula di Dickson | 2377.131 | 22.1738 | 15 | 8.0412 | 468.7763 | 470.3292 | 2126.6926 | 236.2356 | 14.2024 | 90.4272 | 5.2693 | 0.089482 | 0.14974 |  |  | 10.2609 | 5.5811 | 3.6569 | 482.8011
MAMBO-S | MAMBO | B | 2017-10-12 | 0.40069 | 2017-10-12 09:37 | 13.7083 | 45.6977 | 19 | 1 |  | 19.3186 | 50.2389 | 8.271 | 1.5346 | 0.95687 | 4.7753 | 92.505 | 37.5175 | 26.8639 | 213.2697 | 218.5389 | 0.416 | 0.12 | 0.69985 | 0.008 | 2.654 | 212.8216 | 224.5217 | 230.5826 | 11.7 | 12.0437 | 94.7768 | 26.1336 | 0.40541 | 0.11694 | 0.68203 | 0.0077963 | 2.5864 | 2684.75 | 8.0823 | 19.3219 | 8.1035 |  |  |  | 2017.7803 | Lueker , Dikson, Upstrom. pH con formula di Liu | 2362.47 | 19.3186 | 1 | 8.0823 | 416.012 | 417.4398 | 2112.4138 | 236.5024 | 13.5535 | 94.7262 | 4.5052 | 0.0086891 | 0.099735 | 10.1756 | 5.5446 | 3.6078 | 426.6797 | Lueker , Dikson, Upstrom. pH con formula di Dickson | 2348.601 | 19.3186 | 1 | 8.1035 | 392.0735 | 393.4192 | 2090.1477 | 245.68 | 12.7736 | 98.4071 | 4.7299 | 0.0087337 | 0.10451 |  |  | 9.9505 | 5.7598 | 3.7478 | 402.1274
MAMBO-F | MAMBO | B | 2017-10-12 | 0.40069 | 2017-10-12 09:37 | 13.7083 | 45.6977 | 19 | 15 |  | 19.2621 | 50.2874 | 8.27 | 1.5727 | 1.048 | 4.8225 | 93.367 | 37.6039 | 26.9454 | 215.3777 | 206.4965 | 0.418 | 0.131 | 0.75573 | 0.03 | 2.925 | 201.0784 | 224.6219 | 230.7039 | 23.5435 | 24.2074 | 89.5072 | 26.1994 | 0.40733 | 0.12766 | 0.73643 | 0.029234 | 2.8503 | 2696.22 | 8.0759 | 19.1418 | 8.097 |  |  |  | 2017.7803 | Lueker , Dikson, Upstrom. pH con formula di Liu | 2378.251 | 19.2621 | 15 | 8.0735 | 427.4251 | 428.8931 | 2130.4394 | 233.871 | 13.9408 | 93.5057 | 4.4014 | 0.032504 | 0.10774 | 10.274 | 5.4669 | 3.5575 | 438.352 | Lueker , Dikson, Upstrom. pH con formula di Dickson | 2364.459 | 19.2621 | 15 | 8.0946 | 402.8923 | 404.2761 | 2108.3292 | 242.9886 | 13.1407 | 97.1553 | 4.621 | 0.032668 | 0.1129 |  |  | 10.0452 | 5.68 | 3.6961 | 413.1921 | [6 empty] | 391.84 | -37.0531 | -12.4361
MAMBO-S | MAMBO | B | 2017-11-22 | 0.45625 | 2017-11-22 10:57 | 13.7083 | 45.6977 | 19 | 1 |  | 13.5489 | 44.5079 | 1.0785 | 1.0918 | 8.329 | 5.6112 | 97.454 | 37.8549 | 28.492 | 250.6018 | 246.1497 | 0.284 | 0.256 | 1.72 | 0.025 | 4.314 | 239.3307 | 250.0022 | 257.1627 | 10.6715 | 11.013 | 95.7175 | 26.3904 | 0.2767 | 0.24942 | 1.6758 | 0.024357 | 4.2031 | 2698.78 | 8.141 | 13.5606 | 8.1711 |  |  |  | 2017.8925 | Lueker , Dikson, Upstrom. pH con formula di Liu | 2392.228 | 13.5489 | 1 | 8.1412 | 356.6768 | 357.9936 | 2155.1701 | 223.3128 | 13.7456 | 93.8527 | 2.9663 | 0.026685 | 0.14614 | 10.5529 | 5.2162 | 3.3498 | 363.4426 | Lueker , Dikson, Upstrom. pH con formula di Dickson | 2373.079 | 13.5489 | 1 | 8.1712 | 328.1149 | 329.3263 | 2124.5349 | 235.8995 | 12.6449 | 99.0913 | 3.1787 | 0.026858 | 0.15621 |  |  | 10.2144 | 5.5102 | 3.5386 | 334.3389
MAMBO-F | MAMBO | B | 2017-11-22 | 0.45625 | 2017-11-22 10:57 | 13.7083 | 45.6977 | 19 | 15 |  | 13.5503 | 44.5161 | 1.1382 | 1.0554 | 8.33 | 5.6218 | 97.641 | 37.8549 | 28.4922 | 251.0752 | 245.3511 | 0.343 | 0.253 | 1.704 | 0.02 | 4.474 | 238.5541 | 249.9952 | 257.1554 | 11.4411 | 11.8043 | 95.4097 | 26.3904 | 0.33418 | 0.24649 | 1.6602 | 0.019486 | 4.359 | 2698.72 | 8.1395 | 13.5466 | 8.1695 |  |  |  | 2017.8925 | Lueker , Dikson, Upstrom. pH con formula di Liu | 2393.265 | 13.5503 | 15 | 8.1389 | 358.3302 | 359.6531 | 2156.9024 | 222.5539 | 13.8088 | 93.5903 | 2.9546 | 0.021341 | 0.15104 | 10.5731 | 5.1858 | 3.3309 | 365.1278 | Lueker , Dikson, Upstrom. pH con formula di Dickson | 2374.159 | 13.5503 | 15 | 8.1689 | 329.6575 | 330.8746 | 2126.3489 | 235.106 | 12.7038 | 98.817 | 3.166 | 0.021479 | 0.16145 |  |  | 10.2336 | 5.4782 | 3.5187 | 335.9112
MAMBO-S | MAMBO | B | 2017-12-18 | 0.44583 | 2017-12-18 10:42 | 13.7083 | 45.6977 | 19 | 1 |  | 10.8472 | 40.352 | 8.342 | 0.4808 | 1.2375 | 5.8849 | 95.786 | 36.4671 | 27.9469 | 262.8255 | 263.0866 | 0.201 | 1.913 | 4.6061 | 0.064 | 8.0436 | 255.934 | 266.8643 | 274.3589 | 10.9303 | 11.2724 | 95.8914 | 25.3346 | 0.19603 | 1.8657 | 4.4923 | 0.062419 | 7.8449 | 2693.63 | 8.1195 | 11.8404 | 8.1544 |  |  |  | 2017.9637 | Lueker , Dikson, Upstrom. pH con formula di Liu | 2426.167 | 10.8472 | 1 | 8.1351 | 365.0435 | 366.4389 | 2213.2201 | 197.4985 | 15.4487 | 82.9283 | 2.1862 | 0.067591 | 0.23816 | 11.4278 | 4.6595 | 2.9736 | 371.0994 | Lueker , Dikson, Upstrom. pH con formula di Dickson | 2405.594 | 10.8472 | 1 | 8.1701 | 331.817 | 333.0854 | 2180.6284 | 210.923 | 14.0425 | 88.4672 | 2.3697 | 0.068065 | 0.2575 |  |  | 10.9835 | 4.9762 | 3.1757 | 337.3217
MAMBO-F | MAMBO | B | 2017-12-18 | 0.44583 | 2017-12-18 10:42 | 13.7083 | 45.6977 | 19 | 15 |  | 12.1113 | 42.7588 | 8.325 | 0.3018 | 1.438 | 5.3435 | 89.965 | 37.5925 | 28.5829 | 238.6461 | 238.2629 | 0.116 | 2.249 | 2.6252 | 0.113 | 8.4935 | 231.6419 | 257.8694 | 265.2783 | 26.2275 | 27.0154 | 89.8162 | 26.1907 | 0.11304 | 2.1916 | 2.5582 | 0.11012 | 8.2768 | 2676.64 | 8.1163 | 11.8175 | 8.1491 |  |  |  | 2017.9637 | Lueker , Dikson, Upstrom. pH con formula di Liu | 2404.849 | 12.1113 | 15 | 8.1111 | 384.0815 | 385.5259 | 2190.0143 | 199.3271 | 15.5074 | 85.2157 | 2.3912 | 0.11917 | 0.25323 | 11.2252 | 4.6541 | 2.9804 | 390.8599 | Lueker , Dikson, Upstrom. pH con formula di Dickson | 2385.355 | 12.1113 | 15 | 8.1439 | 351.123 | 352.4434 | 2159.2281 | 211.95 | 14.1767 | 90.5478 | 2.5789 | 0.11994 | 0.27245 |  |  | 10.8183 | 4.9489 | 3.1692 | 357.3198
MAMBO-S | MAMBO | B | 2018-01-17 | 0.44375 | 2018-01-17 10:39 | 13.7083 | 45.6977 | 19 | 1 |  | 10.6209 | 41.4246 | 8.348 | 2.4842 | 1.0202 | 6.1435 | 100.37 | 37.7868 | 29.0181 | 274.3749 | 270.4341 | 0.049 | 0.837 | 1.1487 | 0.003 | 2.531 | 262.8079 | 265.6323 | 273.3807 | 2.8244 | 2.9467 | 98.9221 | 26.3386 | 0.047743 | 0.81552 | 1.1193 | 0.002923 | 2.466 | 2684.31 | 8.1651 | 10.7689 | 8.2002 |  |  |  | 2018.0465 | Lueker , Dikson, Upstrom. pH con formula di Liu | 2391.728 | 10.6209 | 1 | 8.1674 | 330.5188 | 331.786 | 2165.4106 | 212.3327 | 13.9848 | 91.8137 | 2.3441 | 0.0031749 | 0.080076 | 10.8258 | 4.966 | 3.1713 | 335.9388 | Lueker , Dikson, Upstrom. pH con formula di Dickson | 2370.003 | 10.6209 | 1 | 8.2025 | 299.9903 | 301.1403 | 2130.79 | 226.52 | 12.6931 | 97.8553 | 2.5413 | 0.0031975 | 0.086578 |  |  | 10.4145 | 5.2978 | 3.3832 | 304.9096
MAMBO-F | MAMBO | B | 2018-01-17 | 0.44375 | 2018-01-17 10:39 | 13.7083 | 45.6977 | 19 | 15 |  | 10.9313 | 41.9246 | 8.321 | 1.1472 | 1.1248 | 5.7601 | 94.836 | 37.9665 | 29.1011 | 257.2518 | 252.9782 | 0.104 | 1.466 | 1.6594 | 0.054 | 4.6272 | 245.8244 | 263.5655 | 271.276 | 17.7411 | 18.2978 | 93.2549 | 26.4754 | 0.10132 | 1.4282 | 1.6166 | 0.052607 | 4.5079 | 2685.8 | 8.1416 | 10.7908 | 8.1758 |  |  |  | 2018.0465 | Lueker , Dikson, Upstrom. pH con formula di Liu | 2405.618 | 10.9313 | 15 | 8.1389 | 356.6148 | 357.9765 | 2186.484 | 204.2121 | 14.9221 | 88.4288 | 2.2738 | 0.056893 | 0.13957 | 11.0731 | 4.7575 | 3.0407 | 362.5515 | Lueker , Dikson, Upstrom. pH con formula di Dickson | 2384.927 | 10.9313 | 15 | 8.1731 | 324.6639 | 325.9036 | 2153.7076 | 217.6345 | 13.5852 | 94.1621 | 2.4601 | 0.057276 | 0.15062 |  |  | 10.6575 | 5.0702 | 3.2405 | 330.0687
MAMBO-S | MAMBO | B | 2018-02-14 | 0.44028 | 2018-02-14 10:34 | 13.7083 | 45.6977 | 19 | 1.008 |  | 9.7218 | 40.6899 | 8.348 | 0.4469 | 0.99741 | 6.1069 | 97.966 | 37.971 | 29.3233 | 272.7403 | 263.5325 | 0.12 | 0.295 | 1.091 | 0.021 | 3.455 | 256.025 | 270.4065 | 278.3773 | 14.3815 | 14.8448 | 94.6674 | 26.4788 | 0.1169 | 0.28739 | 1.0629 | 0.020458 | 3.3659 | 2683.48 | 8.1594 | 9.7235 | 8.1957 |  |  |  | 2018.1232 | Lueker , Dikson, Upstrom. pH con formula di Liu | 2403.004 | 9.7218 | 1.008 | 8.1594 | 337.3938 | 338.7025 | 2184.524 | 203.7919 | 14.6879 | 89.15 | 2.1039 | 0.022087 | 0.10324 | 11.0772 | 4.7623 | 3.0369 | 342.691 | Lueker , Dikson, Upstrom. pH con formula di Dickson | 2381.053 | 9.7218 | 1.008 | 8.1957 | 305.3988 | 306.5833 | 2149.7307 | 218.0275 | 13.2951 | 95.2793 | 2.2873 | 0.022243 | 0.11194 |  |  | 10.6363 | 5.0949 | 3.249 | 310.1937
MAMBO-F | MAMBO | B | 2018-02-14 | 0.44028 | 2018-02-14 10:34 | 13.7083 | 45.6977 | 19 | 15.123 |  | 9.5884 | 40.5589 | 8.348 | 0.909 | 0.97555 | 6.1574 | 98.501 | 37.9684 | 29.3448 | 274.9956 | 268.8172 | 0.115 | 0.279 | 1.077 | 0.003 | 3.206 | 261.1537 | 271.1874 | 279.187 | 10.0337 | 10.3698 | 96.2857 | 26.4768 | 0.11203 | 0.2718 | 1.0492 | 0.0029226 | 3.1233 | 2683.48 | 8.1666 | 9.3581 | 8.2037 |  |  |  | 2018.1232 | Lueker , Dikson, Upstrom. pH con formula di Liu | 2402.184 | 9.5884 | 15.123 | 8.1624 | 334.0303 | 335.3282 | 2183.3452 | 204.2328 | 14.6061 | 89.4849 | 2.0922 | 0.0031557 | 0.096038 | 11.0619 | 4.7605 | 3.0356 | 339.2414 | Lueker , Dikson, Upstrom. pH con formula di Dickson | 2379.746 | 9.5884 | 15.123 | 8.1995 | 301.7267 | 302.8991 | 2147.7631 | 218.789 | 13.1936 | 95.7594 | 2.2785 | 0.0031783 | 0.1043 |  |  | 10.6133 | 5.0998 | 3.252 | 306.4338
MAMBO-S | MAMBO | B | 2018-03-14 | 0.46845 | 2018-03-14 11:15 | 13.7083 | 45.6977 | 19 | 1.513 |  | 9.5494 | 39.4721 | 8.323 | 0.3186 | 0.95286 | 6.434 | 102.204 | 36.8794 | 28.4987 | 287.3489 | 280.9753 | 0.274 | 0.154 | 4.711 | 0.019 | 6.642 | 273.1897 | 273.549 | 281.3834 | 0.35923 | 0.40811 | 99.855 | 25.6482 | 0.26715 | 0.15015 | 4.5932 | 0.018525 | 6.4759 | 2703.62 | 8.1458 | 9.1275 | 8.1851 |  |  |  | 2018.1999 | Lueker , Dikson, Upstrom. pH con formula di Liu | 2442.278 | 9.5494 | 1.513 | 8.1391 | 361.3703 | 362.7751 | 2233.4678 | 192.8881 | 15.9218 | 82.2325 | 1.9435 | 0.019947 | 0.18759 | 11.5987 | 4.54 | 2.892 | 366.9999 | Lueker , Dikson, Upstrom. pH con formula di Dickson | 2419.441 | 9.5494 | 1.513 | 8.1783 | 324.8363 | 326.0991 | 2197.4178 | 207.7109 | 14.3121 | 88.4353 | 2.1271 | 0.020096 | 0.20476 |  |  | 11.0917 | 4.8889 | 3.1143 | 329.8968
MAMBO-F | MAMBO | B | 2018-03-14 | 0.46845 | 2018-03-14 11:15 | 13.7083 | 45.6977 | 19 | 15.123 |  | 8.3131 | 39.5152 | 8.346 | 0.3779 | 0.73454 | 6.4746 | 100.852 | 38.2288 | 29.7625 | 289.1621 | 287.8265 | 0.057 | 0.182 | 0.682 | 0.018 | 2.727 | 279.5076 | 278.2926 | 286.6187 | -1.2151 | -1.2078 | 100.4214 | 26.675 | 0.055519 | 0.17727 | 0.66428 | 0.017532 | 2.6561 | 2638.9 | 8.1732 | 8.9967 | 8.2104 |  |  |  | 2018.1999 | Lueker , Dikson, Upstrom. pH con formula di Liu | 2358.624 | 8.3131 | 15.123 | 8.1836 | 309.323 | 310.545 | 2143.2651 | 201.2635 | 14.0954 | 91.0834 | 1.9314 | 0.018888 | 0.080926 | 10.9751 | 4.6865 | 2.9828 | 313.8661 | Lueker , Dikson, Upstrom. pH con formula di Dickson | 2336.262 | 8.3131 | 15.123 | 8.2208 | 279.21 | 280.3131 | 2107.8723 | 215.6667 | 12.7232 | 97.4891 | 2.1043 | 0.019021 | 0.087933 |  |  | 10.5278 | 5.0218 | 3.1962 | 283.3108
MAMBO-S | MAMBO | B | 2018-04-17 | 9:37 | 2018-04-17 09:37 | 13.7083 | 45.6977 | 19 | 1.513 |  | 14.2616 | 44.1054 | 8.274 | 1.0277 | 1.0778 | 6.1858 | 108.241 | 36.7801 | 27.5075 | 276.264 | 277.9165 | 0.147 | 0.07 | 1.474 | 0.04 | 3.526 | 270.4764 | 248.3297 | 255.1948 | -22.1467 | -22.7218 | 108.9037 | 25.5726 | 0.14333 | 0.068255 | 1.4372 | 0.039003 | 3.4381 | 2654.06 | 8.1591 | 12.3336 | 8.1934 |  |  |  | 2018.293 | Lueker , Dikson, Upstrom. pH con formula di Liu | 2359.526 | 14.2616 | 1.513 | 8.1288 | 364.9563 | 366.2914 | 2130.245 | 215.4382 | 13.843 | 89.7378 | 3.0461 | 0.042851 | 0.11934 | 10.6974 | 5.0702 | 3.2583 | 372.1386 | Lueker , Dikson, Upstrom. pH con formula di Dickson | 2338.293 | 14.2616 | 1.513 | 8.1631 | 331.9046 | 333.1188 | 2096.3014 | 229.4028 | 12.5893 | 95.4921 | 3.296 | 0.043178 | 0.12877 |  |  | 10.3042 | 5.3989 | 3.4694 | 338.4364
MAMBO-F | MAMBO | B | 2018-04-17 | 9:37 | 2018-04-17 09:37 | 13.7083 | 45.6977 | 19 | 15.123 |  | 10.1991 | 41.145 | 8.28 | 1.0639 | 0.84408 | 6.767 | 109.534 | 37.9332 | 29.2094 | 302.221 | 301.8824 | 0.063 | 0.058 | 0.243 | 0.033 | 4.119 | 293.3148 | 267.7365 | 275.5979 | -25.5783 | -26.2844 | 109.5372 | 26.45 | 0.061377 | 0.056505 | 0.23674 | 0.03215 | 4.0129 | 2650.07 | 8.1575 | 11.8244 | 8.1904 |  |  |  | 2018.293 | Lueker , Dikson, Upstrom. pH con formula di Liu | 2353.53 | 10.1991 | 15.123 | 8.1826 | 311.9857 | 313.1883 | 2126.8281 | 213.3291 | 13.3728 | 94.0902 | 2.3327 | 0.03495 | 0.13261 | 10.6611 | 4.9723 | 3.1739 | 316.9979 | Lueker , Dikson, Upstrom. pH con formula di Dickson | 2333.065 | 10.1991 | 15.123 | 8.2156 | 284.7164 | 285.8139 | 2094.2141 | 226.6468 | 12.2039 | 99.8737 | 2.5169 | 0.035185 | 0.14271 |  |  | 10.282 | 5.2827 | 3.372 | 289.2905
MAMBO-S | MAMBO | B | 2018-05-17 | 0.40145 | 2018-05-17 09:38 | 13.7083 | 45.6977 | 19 | 1.5 |  | 20.3123 | 50.9355 | 8.216 |  |  | 5.6206 | 110.586 | 37.2092 | 26.3642 | 251.0216 | 249.3543 | 0.335 | 0.003 | 0.545 | 0.033 | 1.273 | 242.9491 | 220.9996 | 226.8536 | -21.9496 | -22.5006 | 109.9186 | 25.8991 | 0.32654 | 0.0029243 | 0.53124 | 0.032167 | 1.2409 |  | 8.1076 | 20.4913 | 8.1267 |  |  |  | 2018.3751 | Lueker , Dikson, Upstrom. pH con formula di Liu | [17 empty] | Lueker , Dikson, Upstrom. pH con formula di Dickson
MAMBO-F | MAMBO | B | 2018-05-17 | 0.40145 | 2018-05-17 09:38 | 13.7083 | 45.6977 | 19 | 15 |  | 19.7025 | 50.3395 | 8.218 |  |  | 5.6267 | 109.604 | 37.2517 | 26.5603 | 251.294 | 249.4224 | 0.066 | 0.007 | 0.159 | 0.037 | 2.357 | 242.9691 | 223.3657 | 229.3267 | -19.6034 | -20.0958 | 108.7629 | 25.9314 | 0.064332 | 0.0068231 | 0.15498 | 0.036065 | 2.2974 | 2629.48 | 8.1046 | 20.4913 | 8.1235 |  |  |  | 2018.3751 | Lueker , Dikson, Upstrom. pH con formula di Liu | 2287.783 | 19.7025 | 15 | 8.1162 | 369.9971 | 371.261 | 2028.0206 | 247.8191 | 11.9434 | 100.6575 | 5.0339 | 0.040643 | 0.096954 | 9.7406 | 5.8106 | 3.7844 | 379.683 | Lueker , Dikson, Upstrom. pH con formula di Dickson | 2275.05 | 19.7025 | 15 | 8.1351 | 350.5954 | 351.793 | 2007.4723 | 256.2603 | 11.3172 | 104.0942 | 5.2587 | 0.04084 | 0.10109 |  |  | 9.5534 | 6.0085 | 3.9133 | 359.7734
MAMBO-S | MAMBO | B | 2018-05-17 | 0.46652 | 2018-05-17 11:12 | 13.7083 | 45.6977 | 19 | 1.5 |  | 20.0788 | 50.5241 | 8.234 |  |  | 5.5956 | 109.608 | 37.0762 | 26.3255 | 249.9051 |  | 0.168 | 0.003 | 0.067 | 0.019 | 1.845 | [6 empty] | 25.7979 | 0.16377 | 0.0029246 | 0.065315 | 0.018522 | 1.7986 | 2634.34 | 8.1133 | 20.2267 | 8.133 | 200.09 | 25.05 |  | 2018.3751 | Lueker , Dikson, Upstrom. pH con formula di Liu | 2290.471 | 20.0788 | 1.5 | 8.1156 | 372.086 | 373.351 | 2028.6832 | 249.8897 | 11.8978 | 100.6 | 5.1877 | 0.020919 | 0.07675 | 9.7196 | 5.8812 | 3.833 | 382.0259 | Lueker , Dikson, Upstrom. pH con formula di Dickson | 2277.182 | 20.0788 | 1.5 | 8.1353 | 351.8175 | 353.0136 | 2007.211 | 258.7211 | 11.2497 | 104.1649 | 5.4285 | 0.021026 | 0.080154 |  |  | 9.5263 | 6.089 | 3.9684 | 361.216 | [6 empty] | 364.56 | -8.791 | 11.5464
MAMBO-S | MAMBO | B | 2018-06-21 | 0.40242 | 2018-06-21 09:39 | 13.7083 | 45.6977 | 19 | 1.5 |  | 24.714 | 54.5668 | 8.313 | 0.2558 | 0.58129 | 5.1326 | 108.593 | 36.3424 | 24.4434 | 229.227 | 227.6449 | 0.322 | 0.01 | 0.042 | 0.019 | 1.914 | 222.2132 | 205.9939 | 211.0505 | -16.2193 | -16.5944 | 107.8627 | 25.2397 | 0.31407 | 0.0097538 | 0.040966 | 0.018532 | 1.8669 | 2634.34 | 8.0972 | 24.1409 | 8.1124 |  |  |  | 2018.4709 | Lueker , Dikson, Upstrom. pH con formula di Liu | 2266.687 | 24.714 | 1.5 | 8.0885 | 399.3775 | 400.6599 | 1986.6382 | 268.7067 | 11.3418 | 102.8243 | 7.3623 | 0.021384 | 0.08904 | 9.3455 | 6.3922 | 4.2178 | 413.1002 | Lueker , Dikson, Upstrom. pH con formula di Dickson | 2256.08 | 24.714 | 1.5 | 8.1036 | 382.3655 | 383.5932 | 1969.4067 | 275.8142 | 10.8587 | 105.5764 | 7.6232 | 0.021477 | 0.09204 |  |  | 9.2083 | 6.5613 | 4.3294 | 395.5036 | [6 empty] | 417.86 | 17.2001 | 34.2668
MAMBO-F | MAMBO | B | 2018-06-21 | 0.40311 | 2018-06-21 09:40 | 13.7083 | 45.6977 | 19 | 15 |  | 19.4157 | 50.551 | 8.285 | 0.6214 | 0.59667 | 5.9028 | 114.539 | 37.6863 | 26.9682 | 263.625 | 259.3152 | 0.112 | 0.01 | 0.01 | 0.008 | 2.498 | 252.5055 | 223.8748 | 229.9417 | -28.6308 | -29.3735 | 112.7743 | 26.2621 | 0.10913 | 0.0097441 | 0.0097441 | 0.0077953 | 2.4341 | 2629.48 | 8.0219 | 24.0061 | 8.0346 |  |  |  | 2018.4709 | Lueker , Dikson, Upstrom. pH con formula di Liu | 2303.814 | 19.4157 | 15 | 8.0911 | 396.1244 | 397.4823 | 2054.3264 | 236.6283 | 12.8589 | 97.1441 | 4.6563 | 0.0087095 | 0.096275 | 9.9825 | 5.5282 | 3.599 | 406.3342 | Lueker , Dikson, Upstrom. pH con formula di Dickson | 2295.442 | 19.4157 | 15 | 8.1039 | 382.0746 | 383.3844 | 2040.9045 | 242.1344 | 12.4028 | 99.4111 | 4.7959 | 0.0087368 | 0.099045 |  |  | 9.8487 | 5.6569 | 3.6827 | 391.9223
MAMBO-S | MAMBO | B | 2018-07-12 | 10:06 | 2018-07-12 10:06 | 13.7083 | 45.6977 | 19 | 1.488 |  | 23.2018 | 54.0456 | 8.335 | 0.3495 | 0.79365 | 5.2797 | 109.372 | 37.1959 | 25.5413 | 235.7967 | 233.6372 | 0.102 | 0.003 | 0.054 | 0.018 | 1.619 | 227.8184 | 210.1566 | 215.5485 | -17.6618 | -18.0887 | 108.3919 | 25.8889 | 0.099426 | 0.0029243 | 0.052637 | 0.017546 | 1.5781 | 2667.14 | 8.1473 | 19.8591 | 8.1678 |  |  |  | 2018.5284 | Lueker , Dikson, Upstrom. pH con formula di Liu | 2299.877 | 23.2018 | 1.488 | 8.096 | 394.9877 | 396.2797 | 2020.3082 | 267.9597 | 11.609 | 104.1999 | 6.628 | 0.020075 | 0.072655 | 9.4184 | 6.3173 | 4.1535 | 407.4796 | Lueker , Dikson, Upstrom. pH con formula di Dickson | 2285.46 | 23.2018 | 1.488 | 8.1164 | 372.4858 | 373.7042 | 1996.9091 | 277.6033 | 10.9477 | 107.989 | 6.947 | 0.020188 | 0.075984 |  |  | 9.2311 | 6.5447 | 4.303 | 384.2661 | [6 empty] | 386.89 | -9.3897 | 13.1858
MAMBO-F | MAMBO | B | 2018-07-12 | 10:07 | 2018-07-12 10:07 | 13.7083 | 45.6977 | 19 | 14.878 |  | 18.9712 | 50.1529 | 8.179 | 1.2254 | 1.2295 | 4.5005 | 86.712 | 37.755 | 27.1368 | 200.9968 | 205.6774 | 1.034 | 0.07 | 0.482 | 0.018 | 7.865 | 200.2434 | 225.5841 | 231.7358 | 25.3406 | 26.0584 | 88.7551 | 26.3144 | 1.0075 | 0.068205 | 0.46964 | 0.017538 | 7.6633 | 2652.02 | 7.9702 | 19.797 | 7.9877 |  |  |  | 2018.5284 | Lueker , Dikson, Upstrom. pH con formula di Liu | 2394.421 | 18.9712 | 14.878 | 7.9822 | 539.5745 | 541.4345 | 2183.9012 | 192.7918 | 17.7282 | 78.8145 | 3.4782 | 0.019076 | 0.23387 | 11.3456 | 4.5007 | 2.9268 | 553.1551 | Lueker , Dikson, Upstrom. pH con formula di Dickson | 2384.319 | 18.9712 | 14.878 | 7.9997 | 514.535 | 516.3087 | 2168.1464 | 199.2675 | 16.9055 | 81.4653 | 3.6212 | 0.019147 | 0.24318 |  |  | 11.125 | 4.6518 | 3.0251 | 527.4854
MAMBO-F | MAMBO | B | 2018-07-12 | 11:04 | 2018-07-12 11:04 | 13.7083 | 45.6977 | 19 | 1.5 |  | 23.3466 | 54.1861 | 8.322 | 0.2858 | 0.80661 | 5.287 | 109.763 | 37.1823 | 25.4885 | 236.1227 |  | 0.064 | 0.009 | 0.031 | 0.022 | 1.746 | [6 empty] | 25.8786 | 0.062386 | 0.008773 | 0.030218 | 0.021445 | 1.702 | 2666.81 | 8.1486 | 19.8641 | 8.1692 |  |  |  | 2018.5284 | Lueker , Dikson, Upstrom. pH con formula di Liu | 2298.681 | 23.3466 | 1.5 | 8.0952 | 395.6845 | 396.9765 | 2018.496 | 268.5987 | 11.5867 | 104.3193 | 6.7024 | 0.024553 | 0.078639 | 9.4046 | 6.3341 | 4.1662 | 408.2976 | Lueker , Dikson, Upstrom. pH con formula di Dickson | 2284.223 | 23.3466 | 1.5 | 8.1157 | 373.1013 | 374.3195 | 1995.027 | 278.271 | 10.9254 | 108.1164 | 7.0254 | 0.024693 | 0.082246 |  |  | 9.2176 | 6.5622 | 4.3163 | 384.9945
MAMBO-S | MAMBO | B | 2018-08-08 | 8:58 | 2018-08-08 08:58 | 13.7083 | 45.6977 | 19 | 1.488 |  | 27.9434 | 57.8719 | 8.398 | 0.3021 | 0.75281 | 4.7707 | 106.322 | 36.1992 | 23.3154 | 213.0642 | 206.3022 | 0.281 | 0.032 | 1.302 | 0.055 | 2.487 | 201.6018 | 195.5759 | 200.1544 | -6.0259 | -6.1478 | 103.0715 | 25.1308 | 0.27411 | 0.031216 | 1.2701 | 0.053652 | 2.426 | 2736.19 | 8.1205 | 25.0718 | 8.1349 |  |  |  | 2018.6023 | Lueker , Dikson, Upstrom. pH con formula di Liu | 2332.009 | 27.9434 | 1.488 | 8.0769 | 425.3609 | 426.6742 | 2022.1742 | 298.668 | 11.1667 | 106.9867 | 9.512 | 0.062983 | 0.12647 | 9.0708 | 7.1501 | 4.7654 | 442.8104 | Lueker , Dikson, Upstrom. pH con formula di Dickson | 2321.262 | 27.9434 | 1.488 | 8.0912 | 408.0146 | 409.2743 | 2004.58 | 305.971 | 10.7113 | 109.6522 | 9.8301 | 0.06326 | 0.13047 |  |  | 8.9505 | 7.3249 | 4.8819 | 424.7525 | [6 empty] | 409.09 | -17.5842 | -0.18434
MAMBO-S | MAMBO | B | 2018-08-08 | 8:59 | 2018-08-08 08:59 | 13.7083 | 45.6977 | 19 | 14.878 |  | 21.0814 | 52.5265 | 8.332 | 0.8116 | 0.75164 | 6.0329 | 120.21 | 37.8232 | 26.6232 | 269.4353 | 261.1148 | 0.015 | 0.006 | 0.01 | 0.048 | 3.148 | 254.3433 | 217.1243 | 222.9323 | -37.2191 | -38.1825 | 117.1274 | 26.3663 | 0.014615 | 0.0058459 | 0.0097431 | 0.046767 | 3.0671 | 2652.74 | 7.9994 | 25.0107 | 8.0105 |  |  |  | 2018.6023 | Lueker , Dikson, Upstrom. pH con formula di Liu | 2328.757 | 21.0814 | 14.878 | 8.0582 | 436.6778 | 438.144 | 2078.2842 | 236.941 | 13.5316 | 95.355 | 5.0552 | 0.052294 | 0.1204 | 10.0375 | 5.5355 | 3.6201 | 448.9853 | Lueker , Dikson, Upstrom. pH con formula di Dickson | 2321.408 | 21.0814 | 14.878 | 8.0695 | 423.116 | 424.5368 | 2066.5218 | 241.7753 | 13.1113 | 97.3129 | 5.1877 | 0.052439 | 0.12343 |  |  | 9.9193 | 5.6484 | 3.6939 | 435.0413
MAMBO-F | MAMBO | B | 2018-08-08 | 10:02 | 2018-09-17 10:02 | 13.7083 | 45.6977 | 19 | 1.488 |  | 27.9434 | 57.8719 | 8.398 | 0.3021 | 0.75281 | 4.7707 | 106.322 | 36.1992 | 23.3154 | 213.0642 |  | 0.258 | 0.031 | 1.206 | 0.049 | 2.295 | [6 empty] | 25.1308 | 0.25168 | 0.03024 | 1.1764 | 0.047799 | 2.2387 | 2740.29 | 8.1219 | 25.0587 | 8.1362 |  |  |  | 2018.6023 | Lueker , Dikson, Upstrom. pH con formula di Liu | 2334.815 | 27.9434 | 1.488 | 8.078 | 424.6105 | 425.9215 | 2023.9474 | 299.7208 | 11.147 | 107.1992 | 9.5372 | 0.056132 | 0.117 | 9.0643 | 7.1753 | 4.7822 | 442.0292 | Lueker , Dikson, Upstrom. pH con formula di Dickson | 2324.02 | 27.9434 | 1.488 | 8.0924 | 407.2505 | 408.5079 | 2006.2674 | 307.0614 | 10.6913 | 109.8742 | 9.8569 | 0.05638 | 0.12071 |  |  | 8.944 | 7.351 | 4.8993 | 423.957
MAMBO-S | MAMBO | B | 2018-09-17 | 9:35 | 2018-09-17 09:35 | 13.7083 | 45.6977 | 19 | 1.512 |  | 24.313 | 55.5541 | 8.075 | 0.3281 | 0.6238 | 4.9991 | 105.677 | 37.4184 | 25.3796 | 223.2648 | 222.1466 | 0.036 | 0.014 | 0.028 | 0.007 | 1.989 | 216.6481 | 205.9468 | 211.197 | -10.7013 | -10.9496 | 105.1845 | 26.0582 | 0.035086 | 0.013644 | 0.027289 | 0.0068222 | 1.9385 | 2675.26 | 8.082 | 23.2735 | 8.0967 |  |  |  | 2018.7118 | Lueker , Dikson, Upstrom. pH con formula di Liu | 2314.392 | 24.313 | 1.512 | 8.0662 | 429.4084 | 430.794 | 2037.9443 | 264.197 | 12.2504 | 101.9674 | 6.868 | 0.0077908 | 0.087162 | 9.5018 | 6.2244 | 4.1067 | 443.8353 | Lueker , Dikson, Upstrom. pH con formula di Dickson | 2304.127 | 24.313 | 1.512 | 8.0809 | 411.7692 | 413.0979 | 2021.3372 | 271.0426 | 11.7472 | 104.6444 | 7.1038 | 0.0078222 | 0.090016 |  |  | 9.3638 | 6.3857 | 4.2131 | 425.6036
MAMBO-F | MAMBO | B | 2018-09-17 | 9:36 | 2018-09-17 09:36 | 13.7083 | 45.6977 | 19 | 15.123 |  | 20.2463 | 51.7893 | 7.925 | 1.2507 | 1.0108 | 4.4099 | 86.98 | 37.9668 | 26.9612 | 196.9505 | 212.6552 | 0.78 | 0.07 | 0.461 | 0.027 | 6.923 | 207.0723 | 220.1497 | 226.114 | 13.0774 | 13.4588 | 94.0478 | 26.4756 | 0.75988 | 0.068195 | 0.44911 | 0.026304 | 6.7444 | 2640.38 | 7.9407 | 23.1444 | 7.9532 |  |  |  | 2018.7118 | Lueker , Dikson, Upstrom. pH con formula di Liu | 2370.199 | 20.2463 | 15.123 | 7.9837 | 534.077 | 535.889 | 2152.3429 | 200.9385 | 16.9175 | 81.9765 | 3.9478 | 0.028781 | 0.21735 | 11.0113 | 4.6861 | 3.058 | 548.467 | Lueker , Dikson, Upstrom. pH con formula di Dickson | 2362.732 | 20.2463 | 15.123 | 7.9963 | 515.9567 | 517.7072 | 2140.647 | 205.7411 | 16.3435 | 83.9443 | 4.0643 | 0.028861 | 0.22355 |  |  | 10.8579 | 4.7981 | 3.1311 | 529.8585
MAMBO-S | MAMBO | B | 2018-09-17 | 10:11 | 2018-09-17 10:11 | 13.7083 | 45.6977 | 19 | 1.512 |  | 24.3406 | 55.5876 | 8.087 | 0.3201 | 0.6533 | 5.0285 | 106.338 | 37.4207 | 25.3729 | 224.5778 | 221.5616 | 0.062 | 0.014 | 0.051 | 0.003 | 2.138 | 216.079 | 205.8485 | 211.0948 | -10.2306 | -10.4668 | 104.9584 | 26.06 | 0.060425 | 0.013644 | 0.049705 | 0.0029238 | 2.0837 | 2678.77 | 8.083 | 23.1494 | 8.0979 |  |  |  | 2018.7118 | Lueker , Dikson, Upstrom. pH con formula di Liu | 2318.165 | 24.3406 | 1.512 | 8.0649 | 431.5791 | 432.9713 | 2041.7005 | 264.1609 | 12.3036 | 101.7952 | 6.8644 | 0.0033383 | 0.093514 | 9.5126 | 6.2236 | 4.1065 | 446.1009 | Lueker , Dikson, Upstrom. pH con formula di Dickson | 2307.778 | 24.3406 | 1.512 | 8.0797 | 413.6541 | 414.9884 | 2024.8958 | 271.0897 | 11.7926 | 104.5006 | 7.1029 | 0.0033519 | 0.096613 |  |  | 9.3727 | 6.3869 | 4.2142 | 427.5727
MAMBO-S | MAMBO | B | 2018-10-17 | 8:59 | 2018-10-17 08:59 | 13.7083 | 45.6977 | 19 | 1.5 |  | 20.3971 | 51.1673 | 8.219 | 0.72237 | 0.4221 | 5.0735 | 100.123 | 37.3247 | 26.4295 | 226.5876 | 221.6358 | 0.395 | 0.003 | 0.043 | 0.003 | 1.925 | 215.9289 | 220.4967 | 226.352 | 4.5678 | 4.7162 | 97.9164 | 25.9869 | 0.385 | 0.002924 | 0.041911 | 0.002924 | 1.8762 | 2688.57 | 8.1266 | 20.0782 | 8.1463 |  |  |  | 2018.794 | Lueker , Dikson, Upstrom. pH con formula di Liu | 2330.12 | 20.3971 | 1.5 | 8.1216 | 372.6169 | 373.8788 | 2056.8915 | 261.4333 | 11.7952 | 103.2935 | 5.4408 | 0.0033121 | 0.082231 | 9.6185 | 6.1421 | 4.0072 | 382.7415 | Lueker , Dikson, Upstrom. pH con formula di Dickson | 2316.404 | 20.3971 | 1.5 | 8.1414 | 352.2371 | 353.4299 | 2034.6448 | 270.6093 | 11.15 | 106.9316 | 5.6933 | 0.0033293 | 0.085873 |  |  | 9.43 | 6.3576 | 4.1479 | 361.8078
MAMBO-F | MAMBO | B | 2018-10-17 | 9:00 | 2018-10-17 09:00 | 13.7083 | 45.6977 | 19 | 15 |  | 19.9554 | 50.8342 | 8.186 | 0.9244 | 0.9131 | 4.999 | 97.909 | 37.4372 | 26.6348 | 223.2603 | 212.5388 | 0.337 | 0.046 | 0.119 | 0.003 | 1.978 | 207.0248 | 222.0781 | 228.0214 | 15.0534 | 15.4826 | 93.21 | 26.0725 | 0.32844 | 0.044831 | 0.11598 | 0.0029238 | 1.9277 | 2673.61 | 8.0941 | 20.0191 | 8.1132 |  |  |  | 2018.794 | Lueker , Dikson, Upstrom. pH con formula di Liu | 2338.256 | 19.9554 | 15 | 8.0945 | 399.47 | 400.8302 | 2080.3214 | 245.1426 | 12.792 | 98.0119 | 4.9182 | 0.0032806 | 0.078383 | 9.9317 | 5.7404 | 3.7417 | 410.0692 | Lueker , Dikson, Upstrom. pH con formula di Dickson | 2325.417 | 19.9554 | 15 | 8.1137 | 378.4095 | 379.6979 | 2059.6345 | 253.6649 | 12.1176 | 101.4283 | 5.1403 | 0.0032964 | 0.081772 |  |  | 9.7358 | 5.9399 | 3.8718 | 388.4498
MAMBO-S | MAMBO | B | 2018-10-17 | 0.41666 | 2018-10-17 10:00 | 13.7083 | 45.6977 | 19 | 1.5 |  | 20.418 | 51.1946 | 8.216 | 0.72762 | 0.4435 | 5.0566 | 99.83 | 37.3287 | 26.427 | 225.8328 | 221.5956 | 0.417 | 0.003 | 0.041 | 0.003 | 1.071 | 215.8903 | 220.4088 | 226.2612 | 4.5185 | 4.6656 | 97.938 | 25.99 | 0.40644 | 0.002924 | 0.039961 | 0.002924 | 1.0439 | 2685.56 | 8.1274 | 20.0111 | 8.1473 |  |  |  | 2018.794 | Lueker , Dikson, Upstrom. pH con formula di Liu | 2327.529 | 20.418 | 1.5 | 8.1211 | 372.6927 | 373.9545 | 2054.6643 | 261.0738 | 11.7905 | 103.2617 | 5.4454 | 0.003312 | 0.045737 | 9.6178 | 6.1335 | 4.0019 | 382.8306 | Lueker , Dikson, Upstrom. pH con formula di Dickson | 2313.759 | 20.418 | 1.5 | 8.1409 | 352.2109 | 353.4033 | 2032.333 | 270.2834 | 11.1426 | 106.9173 | 5.6994 | 0.0033293 | 0.047773 |  |  | 9.4284 | 6.3499 | 4.1431 | 361.7917
MAMBO-S | MAMBO | B | 2018-11-12 | 0.46255 | 2018-11-12 11:06 | 13.7083 | 45.6977 | 19 | 1.5 |  | 17.0467 | 46.269 | 8.204 | 1.8102 | 1.027 | 5.7239 | 105.586 | 36.1577 | 26.3921 | 255.6351 | 257.8921 | 0.11 | 0.086 | 3.219 | 0.051 | 5.954 | 251.2608 | 236.3141 | 242.5806 | -14.9466 | -15.3114 | 106.3119 | 25.0993 | 0.10731 | 0.083894 | 3.1402 | 0.049751 | 5.8082 | 2692.89 | 8.1183 | 16.8408 | 8.1445 |  |  |  | 2018.8652 | Lueker , Dikson, Upstrom. pH con formula di Liu | 2381.418 | 17.0467 | 1.5 | 8.115 | 385.6557 | 387.0176 | 2138.0528 | 229.8582 | 13.5067 | 91.0221 | 3.8324 | 0.055332 | 0.21872 | 10.4574 | 5.4379 | 3.514 | 394.4284 | Lueker , Dikson, Upstrom. pH con formula di Dickson | 2364.621 | 17.0467 | 1.5 | 8.1412 | 358.5021 | 359.7682 | 2111.0121 | 241.053 | 12.5557 | 95.4212 | 4.0705 | 0.055679 | 0.23177 |  |  | 10.1673 | 5.7028 | 3.6852 | 366.6572
MAMBO-F | MAMBO | B | 2018-11-12 | 11:07 | 2018-11-12 11:07 | 13.7083 | 45.6977 | 19 | 15 |  | 18.0412 | 48.8589 | 8.134 | 1.2176 | 1.1596 | 4.6149 | 87.31 | 37.5008 | 27.1792 | 206.106 | 208.1322 | 1.531 | 0.198 | 1.55 | 0.034 | 5.652 | 202.625 | 229.8611 | 236.1394 | 27.2362 | 28.0073 | 88.1395 | 26.1209 | 1.492 | 0.19296 | 1.5105 | 0.033134 | 5.5081 | 2673.5 | 8.0621 | 16.9428 | 8.0852 |  |  |  | 2018.8652 | Lueker , Dikson, Upstrom. pH con formula di Liu | 2387.627 | 18.0412 | 15 | 8.0448 | 459.5913 | 461.1942 | 2160.586 | 211.516 | 15.5253 | 86.0053 | 3.6635 | 0.036379 | 0.18601 | 10.8322 | 4.9453 | 3.2079 | 470.6023 | Lueker , Dikson, Upstrom. pH con formula di Dickson | 2373.511 | 18.0412 | 15 | 8.0678 | 431.3386 | 432.8429 | 2138.2132 | 220.7272 | 14.5709 | 89.7459 | 3.863 | 0.036566 | 0.19579 |  |  | 10.5607 | 5.1607 | 3.3476 | 441.6727
MAMBO-S | MAMBO | B | 2018-11-12 | 0.49925 | 2018-11-12 11:59 | 13.7083 | 45.6977 | 19 | 1.5 |  | 17.1193 | 46.7313 | 8.194 | 1.6561 | 1.0083 | 5.7271 | 105.928 | 36.4974 | 26.6355 | 255.778 | 257.1986 | 0.102 | 0.078 | 2.459 | 0.032 | 5.295 | 250.5258 | 235.4468 | 241.7483 | -15.079 | -15.4503 | 106.3911 | 25.3576 | 0.099477 | 0.076071 | 2.3982 | 0.031209 | 5.1641 | 2680.11 | 8.1215 | 16.9018 | 8.1472 |  |  |  | 2018.8652 | Lueker , Dikson, Upstrom. pH con formula di Liu | 2364.525 | 17.1193 | 1.5 | 8.1181 | 379.5384 | 380.8775 | 2119.4265 | 231.8591 | 13.2395 | 92.8346 | 3.9072 | 0.03473 | 0.19666 | 10.3415 | 5.4718 | 3.5379 | 388.2036 | Lueker , Dikson, Upstrom. pH con formula di Dickson | 2347.984 | 17.1193 | 1.5 | 8.1437 | 353.3002 | 354.5467 | 2092.8001 | 242.8593 | 12.3242 | 97.211 | 4.1446 | 0.034943 | 0.20813 |  |  | 10.0624 | 5.7314 | 3.7057 | 361.3663
MAMBO-S | MAMBO | B | 2018-12-12 | 10:45 | 2018-12-12 10:45 | 13.7083 | 45.6977 | 19 | 1.5 |  | 12.747 | 43.4976 | 8.263 | 1.1686 | 1.3113 | 5.6002 | 95.582 | 37.6822 | 28.5247 | 250.1105 | 244.1041 | 0.108 | 1.039 | 1.465 | 0.037 | 2.5495 | 237.3342 | 254.3823 | 261.6764 | 17.0482 | 17.5723 | 93.2847 | 26.259 | 0.10524 | 1.0124 | 1.4275 | 0.036053 | 2.4843 | 2670.975 | 8.1231 | 12.7269 | 8.1533 |  |  |  | 2018.9473 | Lueker , Dikson, Upstrom. pH con formula di Liu | 2386.777 | 12.747 | 1.5 | 8.1228 | 371.6896 | 373.076 | 2164.451 | 207.6249 | 14.7013 | 88.5444 | 2.6184 | 0.03921 | 0.080075 | 10.9367 | 4.8559 | 3.1131 | 378.4609 | Lueker , Dikson, Upstrom. pH con formula di Dickson | 2368.421 | 12.747 | 1.5 | 8.153 | 342.0647 | 343.3406 | 2135.3173 | 219.574 | 13.5296 | 93.5851 | 2.8069 | 0.039454 | 0.08564 |  |  | 10.576 | 5.1353 | 3.2923 | 348.2963
MAMBO-F | MAMBO | B | 2018-12-12 | 10:45 | 2018-12-12 10:45 | 13.7083 | 45.6977 | 19 | 15 |  | 12.6464 | 43.3845 | 8.263 | 1.256 | 1.2709 | 5.5923 | 95.244 | 37.6668 | 28.5336 | 249.7577 | 244.5915 | 0.111 | 1.007 | 1.563 | 0.052 | 2.601 | 237.806 | 254.9305 | 262.2424 | 17.1245 | 17.6509 | 93.2692 | 26.2473 | 0.10816 | 0.98125 | 1.523 | 0.05067 | 2.5345 | 2668.98 | 8.1204 | 12.8014 | 8.1504 |  |  |  | 2018.9473 | Lueker , Dikson, Upstrom. pH con formula di Liu | 2385.966 | 12.6464 | 15 | 8.1223 | 371.3627 | 372.7497 | 2164.5215 | 206.7083 | 14.7362 | 88.3217 | 2.5915 | 0.055083 | 0.081372 | 10.9585 | 4.8235 | 3.0922 | 378.0941 | Lueker , Dikson, Upstrom. pH con formula di Dickson | 2367.739 | 12.6464 | 15 | 8.1523 | 341.8978 | 343.1748 | 2135.6079 | 218.5642 | 13.567 | 93.3312 | 2.7772 | 0.055423 | 0.087004 |  |  | 10.5981 | 5.1002 | 3.2696 | 348.0951
MAMBO-S | MAMBO | B | 2019-01-28 | 0.42639 | 2019-01-28 10:14 | 13.7083 | 45.6977 | 19 | 1.5 |  | 8.7478 | 40.1558 | 8.313 | 0.8578 | 1.145 | 6.1821 | 97.41 | 38.4518 | 29.8664 | 276.0988 | 277.3489 | 0.2225 | 0.503 | 0.504 | 0.015 | 2.9655 | 269.3057 | 275.209 | 283.4723 | 5.9033 | 6.1234 | 97.8398 | 26.8448 | 0.21668 | 0.48985 | 0.49082 | 0.014608 | 2.888 | 2650.37 | 8.1838 | 8.844 | 8.2219 |  |  |  | 2019.0767 | Lueker , Dikson, Upstrom. pH con formula di Liu | 2362.896 | 8.7478 | 1.5 | 8.1853 | 309.4236 | 310.6391 | 2142.7187 | 206.3006 | 13.8766 | 92.9185 | 2.0325 | 0.015764 | 0.09001 | 10.8419 | 4.8076 | 3.0617 | 314.0612 | Lueker , Dikson, Upstrom. pH con formula di Dickson | 2339.628 | 8.7478 | 1.5 | 8.2234 | 278.5612 | 279.6555 | 2105.806 | 221.3297 | 12.4925 | 99.5782 | 2.2187 | 0.015879 | 0.09798 |  |  | 10.3937 | 5.1578 | 3.2848 | 282.7363
MAMBO-S | MAMBO | B | 2019-01-28 | 0.45833 | 2019-01-28 11:00 | 13.7083 | 45.6977 | 19 | 1.5 |  | 8.7736 | 40.1988 | 8.307 | 0.9186 | 1.154 | 5.9496 | 93.807 | 38.4699 | 29.8762 | 265.7151 | 277.5483 | 0.0305 | 0.499 | 0.47 | 0.0205 | 3.201 | 269.4967 | 275.0182 | 283.2786 | 5.5214 | 5.7303 | 97.9772 | 26.8586 | 0.029702 | 0.48595 | 0.45771 | 0.019964 | 3.1173 | 2660.91 | 8.1836 | 8.876 | 8.2216 |  |  |  | 2019.0767 | Lueker , Dikson, Upstrom. pH con formula di Liu | 2372.322 | 8.7736 | 1.5 | 8.1852 | 310.7582 | 311.9786 | 2151.0546 | 207.3446 | 13.9229 | 93.016 | 2.0379 | 0.021545 | 0.097253 | 10.8454 | 4.8313 | 3.0769 | 315.4215 | Lueker , Dikson, Upstrom. pH con formula di Dickson | 2349.029 | 8.7736 | 1.5 | 8.2232 | 279.8368 | 280.9357 | 2114.0828 | 222.4087 | 12.5376 | 99.6641 | 2.2242 | 0.021702 | 0.10584 |  |  | 10.3984 | 5.1823 | 3.3005 | 284.0361
MAMBO-F | MAMBO | B | 2019-01-28 | 0.42744 | 2019-01-28 10:16 | 13.7083 | 45.6977 | 19 | 15 |  | 8.7125 | 40.1632 | 8.308 | 0.6774 | 1.2168 | 6.1827 | 97.363 | 38.4911 | 29.9033 | 276.1256 | 277.2339 | 0.198 | 0.503 | 0.539 | 0.027 | 3.338 | 269.1844 | 275.3428 | 283.6203 | 6.1584 | 6.3864 | 97.7482 | 26.8747 | 0.19282 | 0.48984 | 0.52489 | 0.026293 | 3.2506 | 2654.93 | 8.1728 | 8.9877 | 8.2103 |  |  |  | 2019.0767 | Lueker , Dikson, Upstrom. pH con formula di Liu | 2372.028 | 8.7125 | 15 | 8.1766 | 316.8496 | 318.0948 | 2154.4056 | 203.3994 | 14.2233 | 91.6164 | 1.9882 | 0.028325 | 0.099385 | 10.9472 | 4.7268 | 3.0106 | 321.5906 | Lueker , Dikson, Upstrom. pH con formula di Dickson | 2349.287 | 8.7125 | 15 | 8.2142 | 285.7525 | 286.8756 | 2118.4005 | 218.0589 | 12.8274 | 98.1134 | 2.1677 | 0.028527 | 0.10806 |  |  | 10.4985 | 5.0675 | 3.2276 | 290.0282
MAMBO-S | MAMBO | B | 2019-02-20 | 0.41667 | 2019-02-20 10:00 | 13.7083 | 45.6977 | 19 | 1.5 |  | 8.5871 | 38.707 | 8.322 | 0.4705 | 0.51876 | 6.7573 | 105.36 | 37.0731 | 28.8104 | 301.7878 | 291.0755 | 0.1325 | 0.22 | 2.292 | 0.0165 | 2.2245 | 282.9244 | 278.9503 | 287.0268 | -3.974 | -4.0487 | 101.4106 | 25.7955 | 0.12917 | 0.21447 | 2.2344 | 0.016085 | 2.1686 | 2681.66 | 8.1718 | 9.0292 | 8.2123 |  |  |  | 2019.1396 | Lueker , Dikson, Upstrom. pH con formula di Liu | 2406.61 | 8.5871 | 1.5 | 8.1788 | 321.1994 | 322.4638 | 2191.4967 | 200.5144 | 14.5991 | 87.1248 | 1.9332 | 0.017369 | 0.065793 | 11.2387 | 4.7157 | 2.9999 | 325.98 | Lueker , Dikson, Upstrom. pH con formula di Dickson | 2382.448 | 8.5871 | 1.5 | 8.2193 | 287.4902 | 288.6219 | 2153.1312 | 216.2503 | 13.067 | 93.8228 | 2.1221 | 0.017506 | 0.072007 |  |  | 10.7383 | 5.0858 | 3.2353 | 291.7691
MAMBO-S | MAMBO | B | 2019-02-20 | 0.45833 | 2019-02-20 11:00 | 13.7083 | 45.6977 | 19 | 1.5 |  | 9.2387 | 39.57 | 8.288 | 0.44 | 0.51881 | 6.8217 | 107.525 | 37.305 | 28.8847 | 304.6639 | 282.1956 | 0.015 | 0.2515 | 2.354 | 0.0195 | 1.7235 | 274.2733 | 274.5512 | 282.5216 | 0.2779 | 0.32602 | 99.8846 | 25.9719 | 0.01462 | 0.24513 | 2.2944 | 0.019006 | 1.6799 | 2679.23 | 8.1822 | 9.1265 | 8.2223 |  |  |  | 2019.1396 | Lueker , Dikson, Upstrom. pH con formula di Liu | 2395.748 | 9.2387 | 1.5 | 8.1804 | 319.1738 | 320.4196 | 2175.5497 | 206.0242 | 14.174 | 89.4831 | 2.0822 | 0.020582 | 0.052714 | 11.0346 | 4.8365 | 3.0804 | 324.0721 | Lueker , Dikson, Upstrom. pH con formula di Dickson | 2371.425 | 9.2387 | 1.5 | 8.2204 | 285.887 | 287.0029 | 2136.8314 | 221.898 | 12.6958 | 96.247 | 2.2832 | 0.020746 | 0.05763 |  |  | 10.5532 | 5.2091 | 3.3178 | 290.2745
MAMBO-F | MAMBO | B | 2019-02-20 | 0.41736 | 2019-02-20 10:01 | 13.7083 | 45.6977 | 19 | 15 |  | 8.9016 | 39.9464 | 8.339 | 1.9799 | 0.54471 | 6.7861 | 107.025 | 38.0546 | 29.5292 | 303.074 | 286.9466 | 0.015 | 0.204 | 0.595 | 0.01 | 0.947 | 278.7163 | 275.0771 | 283.2424 | -3.6392 | -3.7042 | 101.3078 | 26.5424 | 0.014612 | 0.19873 | 0.57962 | 0.0097414 | 0.92251 | 2660.02 | 8.1901 | 9.0526 | 8.2288 |  |  |  | 2019.1396 | Lueker , Dikson, Upstrom. pH con formula di Liu | 2368.864 | 8.9016 | 15 | 8.1919 | 305.1666 | 306.363 | 2145.7582 | 209.4596 | 13.6465 | 93.221 | 2.0882 | 0.010542 | 0.029386 | 10.8056 | 4.8814 | 3.1094 | 309.7744 | Lueker , Dikson, Upstrom. pH con formula di Dickson | 2345.006 | 8.9016 | 15 | 8.2307 | 274.1747 | 275.2495 | 2107.7868 | 224.9581 | 12.2606 | 99.9972 | 2.2831 | 0.010623 | 0.032034 |  |  | 10.3531 | 5.2426 | 3.3394 | 278.3145
MAMBO-S | MAMBO | B | 2019-03-25 | 0.4625 | 2019-03-25 11:06 | 13.7083 | 45.6977 | 19 | 1.5 |  | 10.9708 | 42.0417 | 8.244 | 0.2786 | 0.762 | 6.3708 | 104.958 | 38.0508 | 29.1592 | 284.5263 | 279.1614 | 0.1805 | 0.0385 | 0.1205 | 0.0095 | 1.886 | 271.2519 | 263.1895 | 270.9046 | -8.0624 | -8.2568 | 103.0479 | 26.5395 | 0.17583 | 0.037505 | 0.11738 | 0.0092544 | 1.8372 | 2670.28 | 8.0161 | 20.3098 | 8.0353 |  |  |  | 2019.23 | Lueker , Dikson, Upstrom. pH con formula di Liu | 2377.68 | 10.9708 | 1.5 | 8.1606 | 334.3602 | 335.6363 | 2151.8942 | 211.8195 | 13.9663 | 92.2835 | 2.4004 | 0.01005 | 0.059739 | 10.7765 | 4.9439 | 3.1597 | 339.937 | Lueker , Dikson, Upstrom. pH con formula di Dickson | 2365.742 | 10.9708 | 1.5 | 8.1801 | 316.8841 | 318.0935 | 2132.9268 | 219.5787 | 13.2363 | 95.6195 | 2.5104 | 0.010089 | 0.062385 |  |  | 10.5466 | 5.125 | 3.2754 | 322.1694
MAMBO-F | MAMBO | B | 2019-03-25 | 0.46319 | 2019-03-25 11:07 | 13.7083 | 45.6977 | 19 | 15 |  | 10.465 | 41.5464 | 8.259 | 0.6499 | 0.97213 | 6.2952 | 102.686 | 38.0673 | 29.266 | 281.1499 | 278.6521 | 0.075 | 0.037 | 0.112 | 0.003 | 1.444 | 270.7289 | 265.9759 | 273.8011 | -4.753 | -4.851 | 101.7717 | 26.5521 | 0.07306 | 0.036043 | 0.1091 | 0.0029224 | 1.4067 | 2663.42 | 8.0166 | 20.3533 | 8.0351 |  |  |  | 2019.23 | Lueker , Dikson, Upstrom. pH con formula di Liu | 2370.604 | 10.465 | 15 | 8.1692 | 325.1785 | 326.4277 | 2145.3625 | 211.4345 | 13.8068 | 92.818 | 2.3283 | 0.0031717 | 0.04567 | 10.7611 | 4.9232 | 3.1442 | 330.47 | Lueker , Dikson, Upstrom. pH con formula di Dickson | 2359.045 | 10.465 | 15 | 8.1881 | 308.6787 | 309.8645 | 2126.9988 | 218.9395 | 13.1062 | 96.0661 | 2.4317 | 0.0031836 | 0.047631 |  |  | 10.5384 | 5.098 | 3.2558 | 313.7018
MAMBO-S | MAMBO | B | 2019-04-15 | 0.44792 | 2019-04-15 10:45 | 13.7083 | 45.6977 | 19 | 1.5 |  | 11.964 | 43.0365 | 8.223 | 0.5958 | 1.0276 | 6.0537 | 101.89 | 38.0229 | 28.9465 | 270.3643 | 263.3962 | 0.04 | 0.017 | 0.161 | 0.01 | 3.331 | 255.9863 | 257.8677 | 265.3717 | 1.8814 | 1.9754 | 99.2556 | 26.5183 | 0.038967 | 0.016561 | 0.15684 | 0.0097417 | 3.2449 | 2665.61 | 8.0082 | 20.2422 | 8.0271 |  |  |  | 2019.2875 | Lueker , Dikson, Upstrom. pH con formula di Liu | 2378.988 | 11.964 | 1.5 | 8.1359 | 357.1864 | 358.5322 | 2156.231 | 208.3036 | 14.4538 | 90.1581 | 2.5065 | 0.010577 | 0.10426 | 10.8716 | 4.861 | 3.1124 | 363.443 | Lueker , Dikson, Upstrom. pH con formula di Dickson | 2367.383 | 11.964 | 1.5 | 8.155 | 338.8763 | 340.1531 | 2137.8405 | 215.8293 | 13.7129 | 93.3793 | 2.6194 | 0.010618 | 0.1088 |  |  | 10.6425 | 5.0367 | 3.2248 | 344.8122
MAMBO-F | MAMBO | B | 2019-04-15 | 0.44792 | 2019-04-15 10:45 | 13.7083 | 45.6977 | 19 | 15 |  | 11.7458 | 42.9101 | 8.223 | 1.0981 | 1.3472 | 5.9747 | 100.157 | 38.1148 | 29.0611 | 266.8361 | 259.979 | 0.094 | 0.028 | 0.172 | 0.008 | 3.359 | 252.6371 | 258.8623 | 266.4251 | 6.2252 | 6.4461 | 97.5805 | 26.5882 | 0.091565 | 0.027275 | 0.16755 | 0.0077928 | 3.272 | 2665.25 | 7.9998 | 20.2542 | 8.0184 |  |  |  | 2019.2875 | Lueker , Dikson, Upstrom. pH con formula di Liu | 2383.023 | 11.7458 | 15 | 8.1305 | 361.734 | 363.1008 | 2163.0721 | 205.2187 | 14.7323 | 89.2095 | 2.4273 | 0.0084429 | 0.10308 | 10.9607 | 4.7747 | 3.0565 | 368.0018 | Lueker , Dikson, Upstrom. pH con formula di Dickson | 2371.687 | 11.7458 | 15 | 8.1493 | 343.4945 | 344.7923 | 2145.1481 | 212.549 | 13.9895 | 92.3604 | 2.535 | 0.0084744 | 0.10751 |  |  | 10.732 | 4.9453 | 3.1657 | 349.4462
MAMBO-S | MAMBO | B | 2019-05-28 | 0.43889 | 2019-05-28 10:32 | 13.7083 | 45.6977 | 19 | 1.5 |  | 16.324 | 44.8753 | 8.201 | 1.1029 | 0.60452 | 5.8452 | 105.18 | 35.5787 | 26.118 | 261.0525 | 266.7601 | 0.431 | 0.219 | 3.618 | 0.011 | 6.224 | 259.9702 | 240.5321 | 246.8437 | -19.4381 | -19.9164 | 108.0684 | 24.6591 | 0.42063 | 0.21373 | 3.5309 | 0.010735 | 6.0742 | 2667.69 | 7.9968 | 24.9286 | 8.0128 |  |  |  | 2019.4052 | Lueker , Dikson, Upstrom. pH con formula di Liu | 2361.576 | 16.324 | 1.5 | 8.128 | 370.2424 | 371.5619 | 2122.5231 | 225.7655 | 13.2874 | 89.7532 | 3.6503 | 0.01194 | 0.22802 | 10.5222 | 5.3615 | 3.4563 | 378.3536 | Lueker , Dikson, Upstrom. pH con formula di Dickson | 2351.4 | 16.324 | 1.5 | 8.1442 | 353.9297 | 355.1911 | 2106.1551 | 232.5426 | 12.702 | 92.4195 | 3.7891 | 0.011986 | 0.23636 |  |  | 10.3389 | 5.5224 | 3.5601 | 361.6836
MAMBO-F | MAMBO | B | 2019-05-28 | 0.43889 | 2019-05-28 10:32 | 13.7083 | 45.6977 | 19 | 15 |  | 14.0411 | 44.9414 | 8.179 | 3.6232 | 0.70816 | 5.1193 | 89.766 | 37.773 | 28.3238 | 228.6331 | 229.2734 | 0.743 | 0.082 | 0.938 | 0.014 | 4.698 | 222.9584 | 247.7045 | 254.7569 | 24.7462 | 25.4836 | 89.9969 | 26.3281 | 0.72394 | 0.079896 | 0.91394 | 0.013641 | 4.5775 | 2660.79 | 7.9072 | 24.9125 | 7.9196 |  |  |  | 2019.4052 | Lueker , Dikson, Upstrom. pH con formula di Liu | 2394.73 | 14.0411 | 15 | 8.0714 | 425.0464 | 426.6058 | 2182.4828 | 196.1064 | 16.1412 | 83.2969 | 2.652 | 0.014771 | 0.13928 | 11.2724 | 4.5721 | 2.9395 | 433.3139 | Lueker , Dikson, Upstrom. pH con formula di Dickson | 2387.384 | 14.0411 | 15 | 8.084 | 410.6731 | 412.1797 | 2170.9569 | 200.8319 | 15.5954 | 85.2893 | 2.7304 | 0.014809 | 0.14326 |  |  | 11.1126 | 4.6822 | 3.0103 | 418.661
MAMBO-S | MAMBO | B | 2019-06-19 | 0.54306 | 2019-06-19 13:02 | 13.7083 | 45.6977 | 19 | 1.5 |  | 22.2562 | 48.9754 | 8.062 | 0.6562 | 0.57131 | 6.019 | 119.473 | 34.0162 | 23.3991 | 268.8146 | 273.8722 | 0.42785 | 0.021 | 7.374 | 0.008 | 2.636 | 267.6104 | 218.0936 | 223.2171 | -49.5168 | -50.6551 | 122.6932 | 23.4719 | 0.41804 | 0.020518 | 7.2049 | 0.0078165 | 2.5755 | 2859.55 | 8.2285 | 20.3263 | 8.2561 |  |  |  | 2019.4654 | Lueker , Dikson, Upstrom. pH con formula di Liu | 2435.741 | 22.2562 | 1.5 | 8.1986 | 326.0456 | 327.1246 | 2107.6629 | 318.0866 | 9.9911 | 108.271 | 7.2992 | 0.0091954 | 0.14118 | 9.221 | 7.6837 | 5.0157 | 335.8564 | Lueker , Dikson, Upstrom. pH con formula di Dickson | 2414.359 | 22.2562 | 1.5 | 8.226 | 300.8836 | 301.8793 | 2072.013 | 333.1255 | 9.2201 | 113.3572 | 7.7758 | 0.0092736 | 0.14986 |  |  | 8.9929 | 8.047 | 5.2528 | 309.9372 |  |  | 20.4938 | 8.0905 | 8.2346 | 373 |  | 45.8754 | 71.1207
MAMBO-S | MAMBO | B | 2019-06-19 | 0.54306 | 2019-06-19 13:02 | 13.7083 | 45.6977 | 19 | 1.5 |  | 22.2562 | 48.9754 | 8.062 | 0.6562 | 0.57131 | 6.019 | 119.473 | 34.0162 | 23.3991 | 268.8146 | 274.3192 | 1.0489 | 0.023 | 7.411 | 0.003 | 3.853 | 268.0472 | 218.0936 | 223.2171 | -49.9536 | -51.1021 | 122.8934 | 23.4719 | 1.0249 | 0.022473 | 7.241 | 0.0029312 | 3.7646 | 2860.63 | 8.2272 | 20.3443 | 8.2547 |  |  |  | 2019.4654 | Lueker , Dikson, Upstrom. pH con formula di Liu | 2437.403 | 22.2562 | 1.5 | 8.1976 | 327.1032 | 328.1857 | 2109.7066 | 317.6733 | 10.0235 | 108.0912 | 7.2826 | 0.0034472 | 0.20591 | 9.2288 | 7.6737 | 5.0092 | 336.9458 | Lueker , Dikson, Upstrom. pH con formula di Dickson | 2416.072 | 22.2562 | 1.5 | 8.225 | 301.9136 | 302.9127 | 2074.1475 | 332.6733 | 9.2516 | 113.1626 | 7.7573 | 0.0034765 | 0.21855 |  |  | 9.0006 | 8.0361 | 5.2457 | 310.9982 |  |  | 20.4938
MAMBO-S | MAMBO | B | 2019-06-19 | 0.54306 | 2019-06-19 13:02 | 13.7083 | 45.6977 | 19 | 1.5 |  | 22.2562 | 48.9754 | 8.062 | 0.6562 | 0.57131 | 6.019 | 119.473 | 34.0162 | 23.3991 | 268.8146 | 273.722 | 0.4335 | 0.021 | 7.355 | 0.003 | 2.726 | 267.4636 | 218.0936 | 223.2171 | -49.37 | -50.5048 | 122.6259 | 23.4719 | 0.42356 | 0.020518 | 7.1863 | 0.0029312 | 2.6635 | 2856.28 | 8.222 | 20.3783 | 8.2446 |  |  |  | 2019.4654 | Lueker , Dikson, Upstrom. pH con formula di Liu | 2437.174 | 22.2562 | 1.5 | 8.1929 | 331.0632 | 332.1588 | 2112.3645 | 314.6647 | 10.1449 | 107.2403 | 7.2046 | 0.0034424 | 0.14421 | 9.2675 | 7.601 | 4.9617 | 341.025 | Lueker , Dikson, Upstrom. pH con formula di Dickson | 2419.776 | 22.2562 | 1.5 | 8.2154 | 310.002 | 311.0279 | 2083.3891 | 326.887 | 9.4995 | 111.3797 | 7.5885 | 0.0034662 | 0.15145 |  |  | 9.0767 | 7.8963 | 5.1545 | 319.33 |  |  | 20.4938
MAMBO-F | MAMBO | B | 2019-06-19 | 0.54306 | 2019-06-19 13:02 | 13.7083 | 45.6977 | 19 | 15 |  | 15.4071 | 46.2832 | 8.086 | 3.5926 | 0.61395 | 5.6934 | 102.461 | 37.6901 | 27.9562 | 254.2729 | 262.0052 | 0.90978 | 0.056 | 0.392 | 0.003 | 4.234 | 254.8797 | 241.3008 | 248.0813 | -13.5789 | -13.9239 | 105.6126 | 26.265 | 0.88649 | 0.054567 | 0.38197 | 0.0029232 | 4.1256 | 2663.16 | 8.025 | 20.3393 | 8.0491 |  |  |  | 2019.4654 | Lueker , Dikson, Upstrom. pH con formula di Liu | 2367.833 | 15.4071 | 15 | 8.1001 | 393.3086 | 394.7266 | 2137.5984 | 215.8981 | 14.3364 | 90.3919 | 3.2367 | 0.0032054 | 0.14166 | 10.6563 | 5.0369 | 3.2477 | 401.5157 | Lueker , Dikson, Upstrom. pH con formula di Dickson | 2352.762 | 15.4071 | 15 | 8.1244 | 367.759 | 369.0849 | 2113.6125 | 225.7447 | 13.4051 | 94.4904 | 3.4227 | 0.0032224 | 0.1495 |  |  | 10.3768 | 5.2666 | 3.3958 | 375.433
MAMBO-S | MAMBO | B | 2019-07-16 | 0.45833 | 2019-07-16 11:00 | 13.7083 | 45.6977 | 19 | 1.5 |  | 23.9612 | 54.6008 | 8.13 | 0.362 | 0.63651 | 5.0495 | 105.874 | 36.9859 | 25.1574 | 225.5157 | 224.701 | 0.25244 | 0.003 | 0.021 | 0.003 | 2.651 | 219.1868 | 207.7496 | 212.9991 | -11.4372 | -11.7019 | 105.4939 | 25.7292 | 0.24611 | 0.0029247 | 0.020473 | 0.0029247 | 2.5845 | 2703.83 | 8.113 | 21.7131 | 8.1331 |  |  |  | 2019.5394 | Lueker , Dikson, Upstrom. pH con formula di Liu | 2338.655 | 23.9612 | 1.5 | 8.0787 | 420.7568 | 422.1204 | 2058.0015 | 268.5135 | 12.1395 | 101.8895 | 6.7995 | 0.0033469 | 0.1177 | 9.522 | 6.3469 | 4.1814 | 434.6273 | Lueker , Dikson, Upstrom. pH con formula di Dickson | 2324.516 | 23.9612 | 1.5 | 8.0987 | 397.3672 | 398.655 | 2035.0411 | 278.0099 | 11.4647 | 105.5316 | 7.1194 | 0.0033655 | 0.12298 |  |  | 9.3352 | 6.5714 | 4.3293 | 410.4667 |  |  | 23.662 | 8.0687 | 8.2074 | 389 |  | -33.1204 | -9.655
MAMBO-S | MAMBO | B | 2019-07-16 | 0.45833 | 2019-07-16 11:00 | 13.7083 | 45.6977 | 19 | 1.5 |  | 23.9612 | 54.6008 | 8.13 | 0.362 | 0.63651 | 5.0495 | 105.874 | 36.9859 | 25.1574 | 225.5157 | 225.0294 | 0.22763 | 0.003 | 0.04 | 0.013 | 2.744 | 219.5072 | 207.7496 | 212.9991 | -11.7576 | -12.0303 | 105.6481 | 25.7292 | 0.22192 | 0.0029247 | 0.038997 | 0.012674 | 2.6752 | 2696.38 | 8.1135 | 21.7311 | 8.1335 |  |  |  | 2019.5394 | Lueker , Dikson, Upstrom. pH con formula di Liu | 2331.403 | 23.9612 | 1.5 | 8.0794 | 418.6514 | 420.0081 | 2051.2329 | 268.0917 | 12.0788 | 102.0244 | 6.8112 | 0.014506 | 0.12203 | 9.5086 | 6.3369 | 4.1749 | 432.4525 | Lueker , Dikson, Upstrom. pH con formula di Dickson | 2317.295 | 23.9612 | 1.5 | 8.0994 | 395.3898 | 396.6711 | 2028.3278 | 277.56 | 11.4076 | 105.6667 | 7.1314 | 0.014587 | 0.12749 |  |  | 9.3223 | 6.5607 | 4.3223 | 408.4241 |  |  | 23.662
MAMBO-S | MAMBO | B | 2019-07-16 | 0.45833 | 2019-07-16 11:00 | 13.7083 | 45.6977 | 19 | 1.5 |  | 23.9612 | 54.6008 | 8.13 | 0.362 | 0.63651 | 5.0495 | 105.874 | 36.9859 | 25.1574 | 225.5157 | 224.5349 | 0.22549 | 0.003 | 0.046 | 0.003 | 2.677 | 219.0248 | 207.7496 | 212.9991 | -11.2752 | -11.5358 | 105.4159 | 25.7292 | 0.21983 | 0.0029247 | 0.044846 | 0.0029247 | 2.6099 | 2698.58 | 8.1125 | 21.7612 | 8.1325 |  |  |  | 2019.5394 | Lueker , Dikson, Upstrom. pH con formula di Liu | 2333.735 | 23.9612 | 1.5 | 8.079 | 419.5852 | 420.9449 | 2053.5338 | 268.0955 | 12.1057 | 101.9377 | 6.8037 | 0.0033472 | 0.11893 | 9.5151 | 6.337 | 4.1749 | 433.417 | Lueker , Dikson, Upstrom. pH con formula di Dickson | 2319.664 | 23.9612 | 1.5 | 8.0989 | 396.3379 | 397.6223 | 2030.6884 | 277.5408 | 11.435 | 105.5679 | 7.1226 | 0.0033657 | 0.12423 |  |  | 9.3291 | 6.5603 | 4.322 | 409.4034 |  |  | 23.662
MAMBO-F | MAMBO | B | 2019-07-16 | 0.45833 | 2019-07-16 11:00 | 13.7083 | 45.6977 | 19 | 15 |  | 19.7015 | 50.9056 | 8.126 | 4.7433 | 0.7759 | 5.3829 | 104.375 | 37.7246 | 26.9219 | 240.4057 | 214.8524 | 0.4179 | 0.048 | 0.338 | 0.013 | 7.705 | 209.2198 | 222.6667 | 228.6905 | 13.447 | 13.8381 | 93.949 | 26.2912 | 0.4072 | 0.04677 | 0.32934 | 0.012667 | 7.5076 | 2657.03 | 7.9744 | 21.7652 | 7.9914 |  |  |  | 2019.5394 | Lueker , Dikson, Upstrom. pH con formula di Liu | 2379.464 | 19.7015 | 15 | 8.0051 | 507.9171 | 509.6521 | 2156.9385 | 206.172 | 16.354 | 83.5697 | 3.9259 | 0.013894 | 0.24814 | 10.9195 | 4.816 | 3.1377 | 521.2098 | Lueker , Dikson, Upstrom. pH con formula di Dickson | 2369.222 | 19.7015 | 15 | 8.0221 | 484.7511 | 486.4069 | 2140.8078 | 212.8059 | 15.608 | 86.2657 | 4.0827 | 0.013946 | 0.25772 |  |  | 10.7158 | 4.971 | 3.2387 | 497.4375
MAMBO-S | MAMBO | B | 2019-08-06 | 0.4223 | 2019-08-06 10:08 | 13.7083 | 45.6977 | 19 | 1.5 |  | 26.0692 | 55.5484 | 8.146 | 0.4501 | 0.58319 | 4.7832 | 103.047 | 35.9889 | 23.758 | 213.6225 | 214.8308 | 0.479 | 0.048 | 1.615 | 0.026 | 2.341 | 209.8453 | 201.878 | 206.694 | -7.9673 | -8.1368 | 103.9367 | 24.9709 | 0.46733 | 0.046831 | 1.5757 | 0.025367 | 2.284 | 2701.63 | 8.0917 | 24.9706 | 8.1084 |  |  |  | 2019.5969 | Lueker , Dikson, Upstrom. pH con formula di Liu | 2325.064 | 26.0692 | 1.5 | 8.075 | 425.6446 | 426.989 | 2035.1113 | 278.2459 | 11.7064 | 101.8902 | 8.0049 | 0.029418 | 0.11089 | 9.366 | 6.6523 | 4.4058 | 441.3993 | Lueker , Dikson, Upstrom. pH con formula di Dickson | 2313.069 | 26.0692 | 1.5 | 8.0917 | 405.6681 | 406.9494 | 2015.5498 | 286.3623 | 11.157 | 104.9009 | 8.3184 | 0.029562 | 0.11501 |  |  | 9.2152 | 6.8464 | 4.5344 | 420.6834 |  |  | 26.064 | 8.1159 |  | 365 |  | -61.989 | -41.9494
MAMBO-S | MAMBO | B | 2019-08-06 | 0.4223 | 2019-08-06 10:08 | 13.7083 | 45.6977 | 19 | 1.5 |  | 26.0692 | 55.5484 | 8.146 | 0.4501 | 0.58319 | 4.7832 | 103.047 | 35.9889 | 23.758 | 213.6225 | 214.612 | 0.526 | 0.05 | 1.627 | 0.025 | 2.46 | 209.6316 | 201.878 | 206.694 | -7.7536 | -7.9181 | 103.8308 | 24.9709 | 0.51319 | 0.048782 | 1.5874 | 0.024391 | 2.4001 | 2702.46 | 8.0919 | 24.9816 | 8.1086 |  |  |  | 2019.5969 | Lueker , Dikson, Upstrom. pH con formula di Liu | 2325.522 | 26.0692 | 1.5 | 8.0754 | 425.2957 | 426.6389 | 2035.2992 | 278.5256 | 11.6968 | 101.961 | 8.0122 | 0.028289 | 0.11662 | 9.3629 | 6.659 | 4.4103 | 441.0374 | Lueker , Dikson, Upstrom. pH con formula di Dickson | 2313.527 | 26.0692 | 1.5 | 8.0921 | 405.3449 | 406.6252 | 2015.7352 | 286.6433 | 11.1481 | 104.9712 | 8.3258 | 0.028428 | 0.12096 |  |  | 9.2123 | 6.8531 | 4.5388 | 420.3482 |  |  | 26.064
MAMBO-S | MAMBO | B | 2019-08-06 | 0.4223 | 2019-08-06 10:08 | 13.7083 | 45.6977 | 19 | 1.5 |  | 26.0692 | 55.5484 | 8.146 | 0.4501 | 0.58319 | 4.7832 | 103.047 | 35.9889 | 23.758 | 213.6225 | 214.8913 | 0.483 | 0.053 | 1.605 | 0.024 | 2.256 | 209.9044 | 201.878 | 206.694 | -8.0264 | -8.1973 | 103.9659 | 24.9709 | 0.47123 | 0.051709 | 1.5659 | 0.023415 | 2.201 | 2703.96 | 8.0911 | 24.9636 | 8.1079 |  |  |  | 2019.5969 | Lueker , Dikson, Upstrom. pH con formula di Liu | 2327.647 | 26.0692 | 1.5 | 8.0743 | 426.8655 | 428.2137 | 2037.7399 | 278.1673 | 11.74 | 101.7681 | 7.9923 | 0.027149 | 0.1067 | 9.3743 | 6.6505 | 4.4046 | 442.6653 | Lueker , Dikson, Upstrom. pH con formula di Dickson | 2315.652 | 26.0692 | 1.5 | 8.091 | 406.8352 | 408.1202 | 2018.1771 | 286.2857 | 11.1891 | 104.7766 | 8.3053 | 0.027283 | 0.11067 |  |  | 9.2232 | 6.8446 | 4.5331 | 421.8937 |  |  | 26.064
MAMBO-F | MAMBO | B | 2019-08-06 | 0.42281 | 2019-08-06 10:09 | 13.7083 | 45.6977 | 19 | 15 |  | 20.7928 | 52.2484 | 8.117 | 0.6205 | 0.50115 | 4.903 | 97.592 | 37.8537 | 26.7261 | 218.9729 | 225.2304 | 0.472 | 0.069 | 0.282 | 0.057 | 5.071 | 219.3676 | 218.1881 | 224.0473 | -1.1795 | -1.1831 | 100.5281 | 26.3895 | 0.45986 | 0.067226 | 0.27475 | 0.055534 | 4.9406 | 2641.38 | 7.966 | 24.9646 | 7.9789 |  |  |  | 2019.5969 | Lueker , Dikson, Upstrom. pH con formula di Liu | 2339.886 | 20.7928 | 15 | 8.0283 | 472.6183 | 474.2109 | 2103.5197 | 221.6085 | 14.7579 | 89.8155 | 4.5962 | 0.061558 | 0.17953 | 10.4 | 5.1748 | 3.3816 | 485.733 | Lueker , Dikson, Upstrom. pH con formula di Dickson | 2331.737 | 20.7928 | 15 | 8.0413 | 455.8874 | 457.4236 | 2090.5786 | 226.9234 | 14.2355 | 91.9817 | 4.7356 | 0.061746 | 0.18477 |  |  | 10.2552 | 5.299 | 3.4627 | 468.5377
MAMBO-S | MAMBO | B | 2019-09-09 | 0.56701 | 2019-09-09 13:36 | 13.7083 | 45.6977 | 19 | 1.5 |  | 23.012 | 54.2532 | 8.14 | 0.1999 | 0.54026 | 4.8242 | 99.804 | 37.519 | 25.8421 | 215.4536 | 215.3279 | 0.242 | 0.017 | 0.108 | 0.07 | 1.688 | 209.9035 | 210.3956 | 215.8575 | 0.49208 | 0.52967 | 99.7546 | 26.1348 | 0.23584 | 0.016567 | 0.10525 | 0.068217 | 1.645 | 2645.46 | 8.0395 | 24.9646 | 8.0537 |  |  |  | 2019.6899 | Lueker , Dikson, Upstrom. pH con formula di Liu | 2298.241 | 23.012 | 1.5 | 8.069 | 422.2284 | 423.6128 | 2032.4973 | 253.2936 | 12.4499 | 100.083 | 6.1529 | 0.077353 | 0.070949 | 9.6444 | 5.9543 | 3.9137 | 435.4426 | Lueker , Dikson, Upstrom. pH con formula di Dickson | 2288.534 | 23.012 | 1.5 | 8.0832 | 405.4521 | 406.7814 | 2016.85 | 259.7284 | 11.9552 | 102.6526 | 6.3582 | 0.077646 | 0.073211 |  |  | 9.5057 | 6.1055 | 4.0131 | 418.1412 |  |  | 22.8926 | 8.0495 |  | 373 |  | -50.6128 | -33.7814
MAMBO-S | MAMBO | B | 2019-09-09 | 0.56701 | 2019-09-09 13:36 | 13.7083 | 45.6977 | 19 | 1.5 |  | 23.012 | 54.2532 | 8.14 | 0.1999 | 0.54026 | 4.8242 | 99.804 | 37.519 | 25.8421 | 215.4536 | 214.813 | 0.251 | 0.022 | 0.102 | 0.055 | 1.687 | 209.4017 | 210.3956 | 215.8575 | 0.99394 | 1.0445 | 99.5161 | 26.1348 | 0.24461 | 0.02144 | 0.099402 | 0.053599 | 1.644 | 2642.63 | 8.0406 | 24.9346 | 8.0549 |  |  |  | 2019.6899 | Lueker , Dikson, Upstrom. pH con formula di Liu | 2295.21 | 23.012 | 1.5 | 8.0697 | 420.9028 | 422.2828 | 2029.465 | 253.3337 | 12.4108 | 100.2112 | 6.1631 | 0.060789 | 0.071019 | 9.6349 | 5.9552 | 3.9143 | 434.0755 | Lueker , Dikson, Upstrom. pH con formula di Dickson | 2285.47 | 23.012 | 1.5 | 8.084 | 404.1191 | 405.4441 | 2013.7655 | 259.7886 | 11.9159 | 102.792 | 6.3694 | 0.06102 | 0.073291 |  |  | 9.496 | 6.1069 | 4.0141 | 416.7666 |  |  | 22.8926
MAMBO-S | MAMBO | B | 2019-09-09 | 0.56701 | 2019-09-09 13:36 | 13.7083 | 45.6977 | 19 | 1.5 |  | 23.012 | 54.2532 | 8.14 | 0.1999 | 0.54026 | 4.8242 | 99.804 | 37.519 | 25.8421 | 215.4536 | 214.9658 | 0.223 | 0.019 | 0.11 | 0.066 | 1.767 | 209.5506 | 210.3956 | 215.8575 | 0.845 | 0.89171 | 99.5869 | 26.1348 | 0.21732 | 0.018516 | 0.1072 | 0.064319 | 1.722 | 2642.78 | 8.0406 | 24.9085 | 8.0549 |  |  |  | 2019.6899 | Lueker , Dikson, Upstrom. pH con formula di Liu | 2295.595 | 23.012 | 1.5 | 8.0693 | 421.3916 | 422.7732 | 2029.9973 | 253.1726 | 12.4252 | 100.1415 | 6.1575 | 0.072939 | 0.074323 | 9.6387 | 5.9514 | 3.9118 | 434.5796 | Lueker , Dikson, Upstrom. pH con formula di Dickson | 2285.838 | 23.012 | 1.5 | 8.0836 | 404.555 | 405.8814 | 2014.2703 | 259.6388 | 11.9288 | 102.7265 | 6.3641 | 0.073217 | 0.076706 |  |  | 9.4994 | 6.1034 | 4.0117 | 417.2161 |  |  | 22.8926
MAMBO-F | MAMBO | B | 2019-09-09 | 0.56757 | 2019-09-09 13:37 | 13.7083 | 45.6977 | 19 | 17 |  | 22.0364 | 53.905 | 8.1 | 0.469 | 0.80449 | 4.7137 | 96.178 | 38.0873 | 26.5563 | 210.5186 | 206.6459 | 0.952 | 0.063 | 0.258 | 0.1 | 3.795 | 201.3001 | 213.1636 | 218.8511 | 11.8635 | 12.2052 | 94.423 | 26.5673 | 0.92736 | 0.06137 | 0.25132 | 0.097412 | 3.6968 | 2631.05 | 7.9714 | 24.9085 | 7.9841 |  |  |  | 2019.6899 | Lueker , Dikson, Upstrom. pH con formula di Liu | 2325.876 | 22.0364 | 17 | 8.014 | 488.1326 | 489.7523 | 2087.1546 | 223.998 | 14.7231 | 90.6558 | 5.0087 | 0.10827 | 0.13665 | 10.2825 | 5.2238 | 3.426 | 502.6173 | Lueker , Dikson, Upstrom. pH con formula di Dickson | 2317.821 | 22.0364 | 17 | 8.0268 | 471.1346 | 472.698 | 2074.3662 | 229.2443 | 14.2104 | 92.7981 | 5.1576 | 0.1086 | 0.14055 |  |  | 10.143 | 5.3462 | 3.5062 | 485.1149
MAMBO-S | MAMBO | B | 2019-10-16 | 0.44951 | 2019-10-16 10:47 | 13.7083 | 45.6977 | 19 | 1.5 |  | 19.7895 | 50.6745 | 8.171 | 0.8564 | 0.9572 | 5.1414 | 100.479 | 37.4582 | 26.6943 | 229.6201 | 224.8293 | 0.099 | 0.009 | 0.084 | 0.046 | 0.8982 | 218.9836 | 222.7096 | 228.6833 | 3.7259 | 3.8541 | 98.3147 | 26.0885 | 0.096483 | 0.0087712 | 0.081864 | 0.04483 | 0.87536 | 2652.15 | 8.093 | 20.0281 | 8.1143 |  |  |  | 2019.7912 | Lueker , Dikson, Upstrom. pH con formula di Liu | 2319.16 | 19.7895 | 1.5 | 8.0966 | 394.4433 | 395.7892 | 2063.7264 | 242.7456 | 12.6877 | 97.9921 | 4.8625 | 0.050273 | 0.03548 | 9.9215 | 5.6947 | 3.7098 | 404.8163 | Lueker , Dikson, Upstrom. pH con formula di Dickson | 2304.976 | 19.7895 | 1.5 | 8.118 | 371.3922 | 372.6594 | 2040.8916 | 252.1383 | 11.9462 | 101.7945 | 5.1072 | 0.050542 | 0.03719 |  |  | 9.7043 | 5.9151 | 3.8534 | 381.159 |  |  | 19.771 | 8.0876 | 8.0981
MAMBO-S | MAMBO | B | 2019-10-16 | 0.44951 | 2019-10-16 10:47 | 13.7083 | 45.6977 | 19 | 1.5 |  | 19.7895 | 50.6745 | 8.171 | 0.8564 | 0.9572 | 5.1414 | 100.479 | 37.4582 | 26.6943 | 229.6201 | 229.1526 | 0.1 | 0.017 | 0.106 | 0.053 | 0.8664 | 223.1946 | 222.7096 | 228.6833 | -0.485 | -0.46926 | 100.2052 | 26.0885 | 0.097457 | 0.016568 | 0.1033 | 0.051652 | 0.84437 | 2648.54 | 8.0956 | 19.9731 | 8.117 |  |  |  | 2019.7912 | Lueker , Dikson, Upstrom. pH con formula di Liu | 2314.763 | 19.7895 | 1.5 | 8.0983 | 392.0209 | 393.3585 | 2059.02 | 243.1329 | 12.6098 | 98.2887 | 4.8814 | 0.057948 | 0.034352 | 9.9008 | 5.7038 | 3.7157 | 402.3303 | Lueker , Dikson, Upstrom. pH con formula di Dickson | 2300.492 | 19.7895 | 1.5 | 8.1198 | 368.98 | 370.239 | 2036.0417 | 252.5819 | 11.8686 | 102.1196 | 5.1284 | 0.05826 | 0.036016 |  |  | 9.6833 | 5.9255 | 3.8601 | 378.6834 |  |  | 19.771
MAMBO-S | MAMBO | B | 2019-10-16 | 0.44951 | 2019-10-16 10:47 | 13.7083 | 45.6977 | 19 | 1.5 |  | 19.7895 | 50.6745 | 8.171 | 0.8564 | 0.9572 | 5.1414 | 100.479 | 37.4582 | 26.6943 | 229.6201 | 229.2878 | 0.141 | 0.018 | 0.105 | 0.009 | 0.8266 | 223.3263 | 222.7096 | 228.6833 | -0.6167 | -0.60447 | 100.2643 | 26.0885 | 0.13742 | 0.017542 | 0.10233 | 0.0087712 | 0.80558 | 2648.6 | 8.0926 | 20.0061 | 8.114 |  |  |  | 2019.7912 | Lueker , Dikson, Upstrom. pH con formula di Liu | 2316.463 | 19.7895 | 1.5 | 8.0959 | 394.7345 | 396.0814 | 2061.6802 | 242.0858 | 12.697 | 97.86 | 4.8541 | 0.0098343 | 0.032598 | 9.9264 | 5.6793 | 3.6997 | 405.1152 | Lueker , Dikson, Upstrom. pH con formula di Dickson | 2302.29 | 19.7895 | 1.5 | 8.1172 | 371.6467 | 372.9148 | 2038.8692 | 251.4665 | 11.9544 | 101.663 | 5.0986 | 0.0098868 | 0.03417 |  |  | 9.7087 | 5.8993 | 3.8431 | 381.4203 |  |  | 19.771
MAMBO-F | MAMBO | B | 2019-10-16 | 0.45002 | 2019-10-16 10:48 | 13.7083 | 45.6977 | 19 | 15 |  | 19.8495 | 50.9812 | 8.153 | 1.7556 | 2.25 | 4.9745 | 97.382 | 37.6543 | 26.8289 | 222.1661 | 222.4629 | 0.109 | 0.019 | 0.082 | 0.031 | 0.9698 | 216.6504 | 222.1792 | 228.1688 | 5.5288 | 5.7059 | 97.4993 | 26.2377 | 0.10621 | 0.018514 | 0.079904 | 0.030207 | 0.94501 | 2667.88 | 8.0856 | 20.0401 | 8.1065 |  |  |  | 2019.7912 | Lueker , Dikson, Upstrom. pH con formula di Liu | 2336.747 | 19.8495 | 15 | 8.088 | 405.4032 | 406.7854 | 2081.8905 | 241.8515 | 13.0047 | 97.4097 | 4.8134 | 0.033807 | 0.037756 | 9.9809 | 5.6514 | 3.6833 | 416.0977 | Lueker , Dikson, Upstrom. pH con formula di Dickson | 2322.864 | 19.8495 | 15 | 8.1088 | 382.2327 | 383.536 | 2059.5627 | 251.0396 | 12.2615 | 101.122 | 5.0504 | 0.033982 | 0.039538 |  |  | 9.7658 | 5.8661 | 3.8233 | 392.3161
MAMBO-S | MAMBO | B | 2019-11-14 | 0.62244 | 2019-11-14 14:56 | 13.7083 | 45.6977 | 19 | 1.5 |  | 17.0224 | 47.1564 | 8.227 | 0.6984 | 1.2677 | 4.9676 | 91.875 | 36.9594 | 27.0139 | 221.858 | 210.6759 | 1.851 | 0.159 | 1.978 | 0.123 | 4.715 | 205.1345 | 235.1384 | 241.5216 | 30.0039 | 30.8457 | 87.2286 | 25.709 | 1.8046 | 0.15501 | 1.9284 | 0.11992 | 4.5968 | 2657.31 | 8.0502 | 20.3923 | 8.0711 |  |  |  | 2019.8706 | Lueker , Dikson, Upstrom. pH con formula di Liu | 2351.365 | 17.0224 | 1.5 | 8.1018 | 392.4453 | 393.8316 | 2113.5381 | 224.133 | 13.6935 | 91.4582 | 3.7545 | 0.13277 | 0.1685 | 10.4461 | 5.2712 | 3.4089 | 401.3577 | Lueker , Dikson, Upstrom. pH con formula di Dickson | 2338.073 | 17.0224 | 1.5 | 8.1228 | 370.1209 | 371.4283 | 2092.2664 | 232.8923 | 12.9145 | 95.0159 | 3.9409 | 0.13342 | 0.17655 |  |  | 10.2113 | 5.4773 | 3.5422 | 378.5263 |  |  | 17.0119 | 8.0924 | 8.1024
MAMBO-S | MAMBO | B | 2019-11-14 | 0.62244 | 2019-11-14 14:56 | 13.7083 | 45.6977 | 19 | 1.5 |  | 17.0224 | 47.1564 | 8.227 | 0.6984 | 1.2677 | 4.9676 | 91.875 | 36.9594 | 27.0139 | 221.858 | 208.2158 | 1.964 | 0.162 | 1.965 | 0.117 | 5.071 | 202.739 | 235.1384 | 241.5216 | 32.3994 | 33.3058 | 86.21 | 25.709 | 1.9148 | 0.15794 | 1.9157 | 0.11407 | 4.9439 | 2657.92 | 8.0516 | 20.3003 | 8.0726 |  |  |  | 2019.8706 | Lueker , Dikson, Upstrom. pH con formula di Liu | 2351.924 | 17.0224 | 1.5 | 8.1018 | 392.5478 | 393.9345 | 2114.0453 | 224.182 | 13.697 | 91.4567 | 3.7545 | 0.1263 | 0.18122 | 10.4464 | 5.2724 | 3.4097 | 401.4625 | Lueker , Dikson, Upstrom. pH con formula di Dickson | 2338.538 | 17.0224 | 1.5 | 8.123 | 370.0692 | 371.3765 | 2092.6218 | 233.0039 | 12.9127 | 95.0389 | 3.9422 | 0.12692 | 0.18993 |  |  | 10.21 | 5.4799 | 3.5439 | 378.4735 |  |  | 17.0119
MAMBO-S | MAMBO | B | 2019-11-14 | 0.62244 | 2019-11-14 14:56 | 13.7083 | 45.6977 | 19 | 1.5 |  | 17.0224 | 47.1564 | 8.227 | 0.6984 | 1.2677 | 4.9676 | 91.875 | 36.9594 | 27.0139 | 221.858 | 222.0802 | [5 empty] | 216.2388 | 235.1384 | 241.5216 | 18.8996 | 19.4414 | 91.9505 | 25.709 | [5 empty] | 2660.08 | 8.0516 | 20.3003 | 8.0727 |  |  |  | 2019.8706 | Lueker , Dikson, Upstrom. pH con formula di Liu | 2354.166 | 17.0224 | 1.5 | 8.1018 | 392.8859 | 394.2738 | 2116.0447 | 224.413 | 13.7088 | 91.4628 | 3.7548 | 0 | 0 | 10.4543 | 5.2778 | 3.4132 | 401.8083 | Lueker , Dikson, Upstrom. pH con formula di Dickson | 2340.779 | 17.0224 | 1.5 | 8.123 | 370.3895 | 371.698 | 2094.61 | 233.245 | 12.9239 | 95.0452 | 3.9425 | 0 | 0 |  |  | 10.2178 | 5.4856 | 3.5475 | 378.8011 |  |  | 17.0119
MAMBO-F | MAMBO | B | 2019-11-14 | 0.62313 | 2019-11-14 14:57 | 13.7083 | 45.6977 | 19 | 15 |  | 17.0877 | 47.267 | 8.231 | 0.6505 | 1.3651 | 4.8861 | 90.48 | 36.9912 | 27.0231 | 218.2181 | 221.3112 | 1.927 | 0.161 | 1.927 | 0.123 | 4.97 | 215.488 | 234.7984 | 241.1745 | 19.3104 | 19.8633 | 91.7639 | 25.7332 | 1.8787 | 0.15696 | 1.8787 | 0.11991 | 4.8453 | 2661.28 | 8.0512 | 20.3213 | 8.0722 |  |  |  | 2019.8706 | Lueker , Dikson, Upstrom. pH con formula di Liu | 2354.82 | 17.0877 | 17 | 8.1002 | 394.0411 | 395.4319 | 2116.5425 | 224.5564 | 13.7206 | 91.552 | 3.7703 | 0.13278 | 0.17776 | 10.4445 | 5.2666 | 3.4072 | 403.0204 | Lueker , Dikson, Upstrom. pH con formula di Dickson | 2341.467 | 17.0877 | 15 | 8.1213 | 371.5611 | 372.8726 | 2095.1713 | 233.3576 | 12.9379 | 95.1236 | 3.9581 | 0.13343 | 0.18627 |  |  | 10.2093 | 5.4731 | 3.5407 | 380.0281
MAMBO-S | MAMBO | B | 2019-12-09 | 0.43813 | 2019-12-09 10:31 | 13.7083 | 45.6977 | 19 | 1.5 |  | 14.0594 | 44.0775 | 8.25 | 1.0828 | 1.0971 | 5.4172 | 94.534 | 36.9477 | 27.6807 | 241.9376 | 221.4104 | 0.577 | 1.18 | 2.896 | 0.093 | 5.777 | 215.4467 | 249.0379 | 255.9662 | 33.5912 | 34.5558 | 86.4999 | 25.7001 | 0.56254 | 1.1504 | 2.8234 | 0.09067 | 5.6323 | 2664.97 | 8.0235 | 20.1652 | 8.0444 |  |  |  | 2019.9391 | Lueker , Dikson, Upstrom. pH con formula di Liu | 2377.087 | 14.0594 | 15 | 8.1174 | 377.8132 | 379.199 | 2151.597 | 211.0838 | 14.4062 | 88.0091 | 2.9157 | 0.099247 | 0.18912 | 10.8532 | 4.9618 | 3.1877 | 385.1715 | Lueker , Dikson, Upstrom. pH con formula di Dickson | 2364.258 | 14.0594 | 1.5 | 8.1385 | 356.4981 | 357.8057 | 2131.1847 | 219.4801 | 13.5934 | 91.4739 | 3.0607 | 0.099697 | 0.1982 |  |  | 10.6027 | 5.1592 | 3.3145 | 363.4413 |  |  | 14.0709 | 8.1007 | 8.1162
MAMBO-S | MAMBO | B | 2019-12-09 | 0.43813 | 2019-12-09 10:31 | 13.7083 | 45.6977 | 19 | 1.5 |  | 14.0594 | 44.0775 | 8.25 | 1.0828 | 1.0971 | 5.4172 | 94.534 | 36.9477 | 27.6807 | 241.9376 | 226.5564 | 0.579 | 1.181 | 2.903 | 0.08 | 5.786 | 220.4541 | 249.0379 | 255.9662 | 28.5839 | 29.4098 | 88.5103 | 25.7001 | 0.56449 | 1.1514 | 2.8303 | 0.077996 | 5.641 | 2668.29 | 8.0227 | 20.1802 | 8.0435 |  |  |  | 2019.9391 | Lueker , Dikson, Upstrom. pH con formula di Liu | 2380.523 | 14.0594 | 1.5 | 8.1168 | 378.9193 | 380.3091 | 2154.9501 | 211.1242 | 14.4484 | 87.913 | 2.9117 | 0.085363 | 0.18917 | 10.8637 | 4.9628 | 3.1883 | 386.2991 | Lueker , Dikson, Upstrom. pH con formula di Dickson | 2367.71 | 14.0594 | 1.5 | 8.1379 | 357.5774 | 358.889 | 2134.5634 | 219.512 | 13.6346 | 91.3697 | 3.0563 | 0.085749 | 0.19823 |  |  | 10.6132 | 5.16 | 3.315 | 364.5417 |  |  | 14.0709
MAMBO-S | MAMBO | B | 2019-12-09 | 0.43813 | 2019-12-09 10:31 | 13.7083 | 45.6977 | 19 | 1.5 |  | 14.0594 | 44.0775 | 8.25 | 1.0828 | 1.0971 | 5.4172 | 94.534 | 36.9477 | 27.6807 | 241.9376 | 234.3825 | 0.587 | 1.183 | 2.876 | 0.078 | 5.826 | 228.0693 | 249.0379 | 255.9662 | 20.9686 | 21.5837 | 91.5677 | 25.7001 | 0.57229 | 1.1534 | 2.8039 | 0.076046 | 5.68 | 2669.81 | 8.0217 | 20.2162 | 8.0424 |  |  |  | 2019.9391 | Lueker , Dikson, Upstrom. pH con formula di Liu | 2382.22 | 14.0594 | 1.5 | 8.1163 | 379.6485 | 381.041 | 2156.6852 | 211.0581 | 14.4762 | 87.8344 | 2.9084 | 0.08322 | 0.19027 | 10.8711 | 4.9612 | 3.1874 | 387.0426 | Lueker , Dikson, Upstrom. pH con formula di Dickson | 2369.447 | 14.0594 | 1.5 | 8.1373 | 358.3312 | 359.6455 | 2136.3639 | 219.4199 | 13.6633 | 91.2784 | 3.0524 | 0.083595 | 0.19936 |  |  | 10.6211 | 5.1578 | 3.3136 | 365.3101 |  |  | 14.0709
MAMBO-F | MAMBO | B | 2019-12-09 | 0.43867 | 2019-12-09 10:32 | 13.7083 | 45.6977 | 19 | 15 |  | 15.0134 | 45.6757 | 8.236 | 0.5059 | 1.5066 | 5.0206 | 89.644 | 37.511 | 27.9071 | 224.225 | 225.619 | 0.146 | 1.922 | 2.562 | 0.134 | 5.159 | 219.4935 | 243.4539 | 250.2827 | 23.9604 | 24.6638 | 90.1456 | 26.1287 | 0.14228 | 1.8731 | 2.4968 | 0.13059 | 5.0276 | 2668.24 | 8.0175 | 20.1622 | 8.0374 |  |  |  | 2019.9391 | Lueker , Dikson, Upstrom. pH con formula di Liu | 2379.87 | 15.0134 | 15 | 8.0959 | 399.1214 | 400.5677 | 2153.7469 | 211.3871 | 14.7363 | 88.3395 | 3.0764 | 0.14284 | 0.16815 | 10.8188 | 4.9362 | 3.1797 | 407.2828 | Lueker , Dikson, Upstrom. pH con formula di Dickson | 2367.585 | 15.0134 | 15 | 8.116 | 377.6132 | 378.9815 | 2134.2434 | 219.3992 | 13.9422 | 91.6644 | 3.2222 | 0.14345 | 0.17584 |  |  | 10.5808 | 5.1233 | 3.3002 | 385.3347
MAMBO-S | MAMBO | B | 2020-01-15 | 0.45753 | 2020-01-15 10:59 | 13.7083 | 45.6977 | 19 | 2 |  | 11.139 | 41.8315 | 8.274 | 0.7574 | 1.1932 | 6.0258 | 99.453 | 37.6642 | 28.8261 | 269.1183 | 270.0787 | 0.053 | 1.237 | 0.968 | 0.023 | 2.786 | 262.5115 | 262.9859 | 270.6063 | 0.4744 | 0.52756 | 99.805 | 26.2453 | 0.051645 | 1.2054 | 0.94324 | 0.022412 | 2.7148 | 2663.92 | 8.0183 | 20.5904 | 8.0375 |  |  |  | 2020.041 | Lueker , Dikson, Upstrom. pH con formula di Liu | 2370.4891 | 11.139 | 2 | 8.1645 | 330.6756 | 331.9348 | 2144.1297 | 212.5915 | 13.7679 | 92.0495 | 2.4507 | 0.024394 | 0.08957 | 10.7551 | 4.9743 | 3.1794 | 336.2375 | Lueker , Dikson, Upstrom. pH con formula di Dickson | 2358.5766 | 11.139 | 2 | 8.1839 | 313.4102 | 314.6037 | 2125.1732 | 220.3544 | 13.049 | 95.3638 | 2.5629 | 0.024491 | 0.093528 |  |  | 10.5264 | 5.1559 | 3.2955 | 318.6816
MAMBO-S | MAMBO | B | 2020-01-15 | 0.45753 | 2020-01-15 10:59 | 13.7083 | 45.6977 | 19 | 2 |  | 11.139 | 41.8315 | 8.274 | 0.7574 | 1.1932 | 6.0258 | 99.453 | 37.6642 | 28.8261 | 269.1183 | 268.9769 | 0.661 | 1.241 | 1.285 | 0.025 | 2.808 | 261.4406 | 262.9859 | 270.6063 | 1.5453 | 1.6293 | 99.3979 | 26.2453 | 0.6441 | 1.2093 | 1.2521 | 0.024361 | 2.7362 | 2663.89 | 8.0198 | 20.5254 | 8.039 |  |  |  | 2020.041 | Lueker , Dikson, Upstrom. pH con formula di Liu | 2370.1943 | 11.139 | 2 | 8.1649 | 330.2747 | 331.5324 | 2143.6824 | 212.7608 | 13.7512 | 92.123 | 2.4532 | 0.026518 | 0.090365 | 10.7498 | 4.9783 | 3.1819 | 335.8298 | Lueker , Dikson, Upstrom. pH con formula di Dickson | 2358.2113 | 11.139 | 2 | 8.1845 | 312.9377 | 314.1294 | 2124.6116 | 220.5704 | 13.0293 | 95.4572 | 2.5661 | 0.026624 | 0.094379 |  |  | 10.5201 | 5.161 | 3.2987 | 318.2012
MAMBO-F | MAMBO | B | 2020-01-15 | 0.45753 | 2020-01-15 10:59 | 13.7083 | 45.6977 | 19 | 15 |  | 11.1148 | 41.8128 | 8.281 | 0.9973 | 1.2081 | 6.0103 | 99.146 | 37.6641 | 28.8309 | 268.426 | \ | 0.184 | 1.242 | 0.999 | 0.025 | 2.806 | \ | \ | \ | \ | \ | \ | 26.2452 | 0.17929 | 1.2102 | 0.97345 | 0.024361 | 2.7342 | \ | \ | \ | \ |  |  |  | 2020.041
MAMBO-S | MAMBO | B | 2020-02-18 | 0.42229 | 2020-02-18 10:08 | 13.7083 | 45.6977 | 19 | 1.5 |  | 10.4153 | 41.1577 | 8.276 | 1.3508 | 0.59034 | 6.3895 | 103.891 | 37.7271 | 29.009 | 285.3615 | 285.6139 | 0.455 | 0.316 | 1.046 | 0.034 | 9.192 | 277.5621 | 266.9035 | 274.6864 | -10.6586 | -10.9275 | 103.9782 | 26.2931 | 0.44334 | 0.3079 | 1.0192 | 0.033129 | 8.9565 | 2663.68 | 8.0163 | 20.4743 | 8.0354 |  |  |  | 2020.1338 | Lueker , Dikson, Upstrom. pH con formula di Liu | 2371.9673 | 10.4153 | 1.5 | 8.1721 | 323.7191 | 324.9635 | 2147.2848 | 210.8884 | 13.7941 | 91.9794 | 2.3187 | 0.035986 | 0.29121 | 10.7925 | 4.9342 | 3.1498 | 328.975 | Lueker , Dikson, Upstrom. pH con formula di Dickson | 2360.0862 | 10.4153 | 1.5 | 8.1916 | 306.8144 | 307.9938 | 2128.401 | 218.6115 | 13.0737 | 95.2974 | 2.425 | 0.036127 | 0.3041 |  |  | 10.562 | 5.1149 | 3.2651 | 311.7957
MAMBO-S | MAMBO | B | 2020-02-18 | 0.42229 | 2020-02-18 10:08 | 13.7083 | 45.6977 | 19 | 1.5 |  | 10.4153 | 41.1577 | 8.276 | 1.3508 | 0.59034 | 6.3895 | 103.891 | 37.7271 | 29.009 | 285.3615 | 285.5776 | 0.454 | 0.317 | 1.15 | 0.032 | 8.1 | 277.5268 | 266.9035 | 274.6864 | -10.6233 | -10.8911 | 103.9649 | 26.2931 | 0.44237 | 0.30888 | 1.1205 | 0.03118 | 7.8925 | 2664.85 | 8.0165 | 20.5003 | 8.0356 |  |  |  | 2020.1338 | Lueker , Dikson, Upstrom. pH con formula di Liu | 2372.7326 | 10.4153 | 1.5 | 8.1727 | 323.3577 | 324.6006 | 2147.7403 | 211.2137 | 13.7787 | 92.0766 | 2.3218 | 0.033873 | 0.25695 | 10.788 | 4.9418 | 3.1547 | 328.6076 | Lueker , Dikson, Upstrom. pH con formula di Dickson | 2360.8605 | 10.4153 | 1.5 | 8.1921 | 306.496 | 307.6742 | 2128.8661 | 218.9342 | 13.0602 | 95.3918 | 2.428 | 0.034005 | 0.2683 |  |  | 10.558 | 5.1224 | 3.27 | 311.4722
MAMBO-S | MAMBO | B | 2020-02-18 | 0.42229 | 2020-02-18 10:08 | 13.7083 | 45.6977 | 19 | 1.5 |  | 10.4153 | 41.1577 | 8.276 | 1.3508 | 0.59034 | 6.3895 | 103.891 | 37.7271 | 29.009 | 285.3615 | 280.8257 | 0.469 | 0.318 | 1.309 | 0.041 | 4.118 | 272.9089 | 266.9035 | 274.6864 | -6.0054 | -6.1393 | 102.235 | 26.2931 | 0.45698 | 0.30985 | 1.2755 | 0.03995 | 4.0125 | 2666.61 | 8.0125 | 20.5364 | 8.0315 |  |  |  | 2020.1338 | Lueker , Dikson, Upstrom. pH con formula di Liu | 2376.5424 | 10.4153 | 1.5 | 8.1692 | 326.6697 | 327.9254 | 2152.6026 | 210.02 | 13.9198 | 91.4979 | 2.3035 | 0.043371 | 0.12963 | 10.8357 | 4.9138 | 3.1368 | 331.9734 | Lueker , Dikson, Upstrom. pH con formula di Dickson | 2364.7778 | 10.4153 | 1.5 | 8.1886 | 309.7393 | 310.9299 | 2133.9099 | 217.6695 | 13.1984 | 94.7805 | 2.4083 | 0.043538 | 0.13533 |  |  | 10.6054 | 5.0928 | 3.2511 | 314.7682
MAMBO-F | MAMBO | B | 2020-02-18 | 0.42229 | 2020-02-18 10:08 | 13.7083 | 45.6977 | 19 | 15 |  | 10.5227 | 41.4248 | 8.253 | 0.7575 | 0.90665 | 5.8083 | 94.748 | 37.8823 | 29.111 | 259.4045 | 263.1716 | 0.607 | 0.374 | 1.224 | 0.046 | 4.817 | 255.7271 | 266.0026 | 273.7868 | 10.2755 | 10.6151 | 96.1228 | 26.4113 | 0.59138 | 0.36438 | 1.1925 | 0.044816 | 4.6931 | 2663.43 | 7.9933 | 20.5134 | 8.0119 |  |  |  | 2020.1338 | Lueker , Dikson, Upstrom. pH con formula di Liu | 2384.3607 | 10.5227 | 15 | 8.1472 | 345.7559 | 347.0832 | 2167.0349 | 202.6573 | 14.6684 | 88.6733 | 2.2206 | 0.048462 | 0.14533 | 11.0475 | 4.7247 | 3.0174 | 351.3985 | Lueker , Dikson, Upstrom. pH con formula di Dickson | 2373.1246 | 10.5227 | 15 | 8.166 | 328.35 | 329.6104 | 2149.2774 | 209.9172 | 13.93 | 91.8058 | 2.3191 | 0.04864 | 0.15157 |  |  | 10.8159 | 4.8939 | 3.1255 | 333.7085
MAMBO-S | MAMBO | B | 2020-03-12 | 0.51389 | 2020-03-12 12:20 | 13.7083 | 45.6977 | 19 | 2 |  | 10.6875 | 40.6545 | DATI NON UTILIZZABILI PERCHè ALLA SONDA NON è STATO TOLTO IL TUBO DELLA POMPA | 0.3286 | 0.57716 | 6.296 | 102.44 | 36.9336 | 28.3494 | 281.1857 | 285.1094 | 0.015 | 0.135 | 4.01 | 0.013 | 6.903 | 277.2495 | 266.8773 | 274.4785 | -10.3722 | -10.6308 | 103.8731 | 25.6894 | 0.014624 | 0.13162 | 3.9096 | 0.012674 | 6.7301 | 2690.02 | 8.0116 | 20.0371 | 8.0329 |  |  |  | 2020.1966 | Lueker , Dikson, Upstrom. pH con formula di Liu | 2408.7471 | 10.6875 | 2 | 8.1564 | 343.0272 | 344.3412 | 2188.2801 | 205.9134 | 14.5536 | 87.4193 | 2.274 | 0.013762 | 0.21318 | 11.1003 | 4.8425 | 3.0909 | 348.6726 | Lueker , Dikson, Upstrom. pH con formula di Dickson | 2395.7893 | 10.6875 | 2 | 8.178 | 323.3176 | 324.556 | 2167.6964 | 214.3754 | 13.7174 | 90.952 | 2.39 | 0.013822 | 0.22368 |  |  | 10.8344 | 5.0415 | 3.2179 | 328.6386
MAMBO-S | MAMBO | B | 2020-03-12 | 0.51389 | 2020-03-12 12:20 | 13.7083 | 45.6977 | 19 | 2 |  | 10.6875 | 40.6545 | DATI NON UTILIZZABILI PERCHè ALLA SONDA NON è STATO TOLTO IL TUBO DELLA POMPA | 0.3286 | 0.57716 | 6.296 | 102.44 | 36.9336 | 28.3494 | 281.1857 | 284.0026 | 0.015 | 0.135 | 2.627 | 0.028 | 4.781 | 276.1733 | 266.8773 | 274.4785 | -9.296 | -9.5241 | 103.4699 | 25.6894 | 0.014624 | 0.13162 | 2.5612 | 0.027299 | 4.6613 | 2694.4 | 8.0163 | 19.9521 | 8.0377 |  |  |  | 2020.1966 | Lueker , Dikson, Upstrom. pH con formula di Liu | 2410.8451 | 10.6875 | 2 | 8.1597 | 340.4572 | 341.7613 | 2188.8287 | 207.5718 | 14.4446 | 87.9645 | 2.2918 | 0.029661 | 0.14876 | 11.0648 | 4.8815 | 3.1158 | 346.0603 | Lueker , Dikson, Upstrom. pH con formula di Dickson | 2397.7175 | 10.6875 | 2 | 8.1815 | 320.7253 | 321.9538 | 2167.9512 | 216.1589 | 13.6074 | 91.5422 | 2.4096 | 0.029791 | 0.15615 |  |  | 10.7983 | 5.0834 | 3.2447 | 326.0037
MAMBO-S | MAMBO | B | 2020-03-12 | 0.51389 | 2020-03-12 12:20 | 13.7083 | 45.6977 | 19 | 2 |  | 10.6875 | 40.6545 | DATI NON UTILIZZABILI PERCHè ALLA SONDA NON è STATO TOLTO IL TUBO DELLA POMPA | 0.3286 | 0.57716 | 6.296 | 102.44 | 36.9336 | 28.3494 | 281.1857 | 285.3745 | 0.015 | 0.134 | 3.016 | 0.022 | 4.05 | 277.5074 | 266.8773 | 274.4785 | -10.6301 | -10.896 | 103.9697 | 25.6894 | 0.014624 | 0.13064 | 2.9405 | 0.021449 | 3.9486 | 2698.55 | 8.0163 | 19.9581 | 8.0377 |  |  |  | 2020.1966 | Lueker , Dikson, Upstrom. pH con formula di Liu | 2414.6345 | 10.6875 | 2 | 8.1599 | 340.8789 | 342.1846 | 2192.215 | 207.957 | 14.4625 | 87.9862 | 2.2925 | 0.023306 | 0.12605 | 11.0682 | 4.8905 | 3.1216 | 346.4889 | Lueker , Dikson, Upstrom. pH con formula di Dickson | 2401.4957 | 10.6875 | 2 | 8.1816 | 321.1305 | 322.3605 | 2171.3146 | 216.5565 | 13.6246 | 91.5631 | 2.4103 | 0.023408 | 0.13231 |  |  | 10.8017 | 5.0928 | 3.2507 | 326.4155
MAMBO-F | MAMBO | B | 2020-03-12 | 0.53056 | 2020-03-12 12:44 | 13.7083 | 45.6977 | 19 | 15 |  | 11.085 | 40.9407 | DATI NON UTILIZZABILI PERCHè ALLA SONDA NON è STATO TOLTO IL TUBO DELLA POMPA | 0.9594 | 0.71846 | 6.034 | 98.941 | 36.8155 | 28.2424 | 269.4845 | 272.0786 | 0.12 | 0.144 | 0.86 | 0.033 | 3.225 | 264.6055 | 264.8756 | 272.3757 | 0.27009 | 0.29706 | 99.8909 | 25.5996 | 0.117 | 0.14041 | 0.83853 | 0.032176 | 3.1445 | 2662.7 | 8.0125 | 19.9151 | 8.0297 |  |  |  | 2020.1966 | Lueker , Dikson, Upstrom. pH con formula di Liu | 2384.9444 | 11.085 | 15 | 8.1486 | 346.4751 | 347.7954 | 2167.3125 | 203.1107 | 14.5212 | 86.7144 | 2.3242 | 0.034959 | 0.099711 | 11.1058 | 4.7685 | 3.046 | 352.2894 | Lueker , Dikson, Upstrom. pH con formula di Dickson | 2374.6066 | 11.085 | 15 | 8.166 | 330.3061 | 331.5648 | 2150.9203 | 209.8427 | 13.8436 | 89.5429 | 2.4196 | 0.035082 | 0.10367 |  |  | 10.8899 | 4.9266 | 3.147 | 335.849
MAMBO-S | MAMBO | B | 2020-04-23 | 0.42222 | 2020-04-23 10:08 | 13.7083 | 45.6977 | 19 | 2 |  | 13.2609 | 44.43 | 8.24 | 0.3542 | 1.06 | 5.9372 | 102.646 | 38.0676 | 28.7176 | 265.1613 | \ | 0.268 | 0.031 | 0.275 | 0.013 | 4.424 | \ | \ | \ | \ | \ | \ | 26.5523 | 0.26107 | 0.030198 | 0.26789 | 0.012664 | 4.3096 | 2680.74 | 8.0333 | 19.8821 | 8.0529 |  |  |  | 2020.3113 | Lueker , Dikson, Upstrom. pH con formula di Liu | 2380.5112 | 13.2609 | 2 | 8.1354 | 359.5008 | 360.8329 | 2148.3229 | 218.2262 | 13.9621 | 92.959 | 2.8531 | 0.013832 | 0.14626 | 10.6231 | 5.0889 | 3.2666 | 366.2207 | Lueker , Dikson, Upstrom. pH con formula di Dickson | 2368.1084 | 13.2609 | 2 | 8.1552 | 340.2917 | 341.5527 | 2128.5679 | 226.3244 | 13.2161 | 96.3773 | 2.9864 | 0.01389 | 0.15285 |  |  | 10.3946 | 5.2778 | 3.3878 | 346.6526
MAMBO-S | MAMBO | B | 2020-04-23 | 0.42222 | 2020-04-23 10:08 | 13.7083 | 45.6977 | 19 | 2 |  | 13.2609 | 44.43 | 8.24 | 0.3542 | 1.06 | 5.9372 | 102.646 | 38.0676 | 28.7176 | 265.1613 | 273.8936 | 0.152 | 0.025 | 0.044 | 0.014 | 4.245 | 266.2476 | 251.077 | 258.3255 | -15.1707 | -15.5681 | 106.0266 | 26.5523 | 0.14807 | 0.024353 | 0.042862 | 0.013638 | 4.1352 | 2674.21 | 8.0302 | 20.0641 | 8.0495 |  |  |  | 2020.3113 | Lueker , Dikson, Upstrom. pH con formula di Liu | 2374.739 | 13.2609 | 2 | 8.135 | 358.9742 | 360.3044 | 2143.2765 | 217.5208 | 13.9416 | 92.8936 | 2.8506 | 0.014895 | 0.14022 | 10.6214 | 5.0725 | 3.2561 | 365.6843 | Lueker , Dikson, Upstrom. pH con formula di Dickson | 2362.5426 | 13.2609 | 2 | 8.1546 | 340.0602 | 341.3203 | 2123.8582 | 225.4773 | 13.2071 | 96.261 | 2.9819 | 0.014956 | 0.14645 |  |  | 10.3961 | 5.258 | 3.3752 | 346.4168
MAMBO-S | MAMBO | B | 2020-04-23 | 0.42222 | 2020-04-23 10:08 | 13.7083 | 45.6977 | 19 | 2 |  | 13.2609 | 44.43 | 8.24 | 0.3542 | 1.06 | 5.9372 | 102.646 | 38.0676 | 28.7176 | 265.1613 | 272.222 | 0.122 | 0.023 | 0.022 | 0.019 | 4.286 | 264.6227 | 251.077 | 258.3255 | -13.5457 | -13.8965 | 105.3795 | 26.5523 | 0.11884 | 0.022405 | 0.021431 | 0.018509 | 4.1751 | 2678.58 | 8.0298 | 19.9621 | 8.0493 |  |  |  | 2020.3113 | Lueker , Dikson, Upstrom. pH con formula di Liu | 2379.9478 | 13.2609 | 2 | 8.1331 | 361.5006 | 362.8401 | 2148.7939 | 217.1142 | 14.0398 | 92.5661 | 2.8379 | 0.020206 | 0.14097 | 10.6483 | 5.063 | 3.25 | 368.2579 | Lueker , Dikson, Upstrom. pH con formula di Dickson | 2367.6826 | 13.2609 | 2 | 8.1528 | 342.3439 | 343.6125 | 2129.2706 | 225.1162 | 13.2958 | 95.9471 | 2.9695 | 0.02029 | 0.14728 |  |  | 10.4207 | 5.2496 | 3.3698 | 348.7432
MAMBO-F | MAMBO | B | 2020-04-23 | 10:40 | 2020-04-23 10:40 | 13.7083 | 45.6977 | 19 | 15 |  | 13.0075 | 44.1741 | 8.224 | 1.2356 | 1.1873 | 5.9647 | 102.596 | 38.0698 | 28.7724 | 266.3895 | 272.4115 | 0.04 | 0.02 | 0.084 | 0.03 | 7.5 | 264.7927 | 252.3579 | 259.6572 | -12.4349 | -12.7542 | 104.912 | 26.554 | 0.038965 | 0.019483 | 0.081827 | 0.029224 | 7.306 | 2678.54 | 8.0296 | 20.1002 | 8.0489 |  |  |  | 2020.3113 | Lueker , Dikson, Upstrom. pH con formula di Liu | 2378.5928 | 13.0075 | 15 | 8.1385 | 355.6029 | 356.9249 | 2146.9536 | 217.7191 | 13.9201 | 93.0714 | 2.805 | 0.031905 | 0.24737 | 10.6252 | 5.0657 | 3.2506 | 362.1655 | Lueker , Dikson, Upstrom. pH con formula di Dickson | 2366.4136 | 13.0075 | 15 | 8.158 | 336.915 | 338.1675 | 2127.5619 | 225.6631 | 13.1886 | 96.4348 | 2.9338 | 0.032036 | 0.25833 |  |  | 10.4002 | 5.2505 | 3.3692 | 343.1328
MAMBO-S | MAMBO | B | 2020-04-27 | 10:24 | 2020-04-27 10:24 | 13.7083 | 45.6977 | 19 | 2 |  | 15.0995 | 45.9359 | 8.181 | 0.3726 | 0.73834 | 5.9728 | 106.801 | 37.6737 | 28.0129 | 266.7512 | 270.7357 | 0.126 | 0.059 | 1.779 | 0.02 | 6.412 | 263.3583 | 242.7734 | 249.6093 | -20.5848 | -21.1264 | 108.4638 | 26.2525 | 0.12278 | 0.057491 | 1.7335 | 0.019488 | 6.248 | 2682 | 8.037 | 20.0241 | 8.0571 |  |  |  | 2020.3222 | Lueker , Dikson, Upstrom. pH con formula di Liu | 2380.7346 | 15.0995 | 2 | 8.1126 | 383.4266 | 384.8145 | 2146.3991 | 220.2282 | 14.1073 | 91.685 | 3.2284 | 0.021392 | 0.21745 | 10.5941 | 5.1497 | 3.3177 | 391.3014 | Lueker , Dikson, Upstrom. pH con formula di Dickson | 2367.9894 | 15.0995 | 2 | 8.1329 | 362.4501 | 363.762 | 2126.0719 | 228.582 | 13.3355 | 95.1398 | 3.3829 | 0.021487 | 0.22748 |  |  | 10.3618 | 5.345 | 3.4435 | 369.8941
MAMBO-S | MAMBO | B | 2020-04-27 | 10:24 | 2020-04-27 10:24 | 13.7083 | 45.6977 | 19 | 2 |  | 15.0995 | 45.9359 | 8.181 | 0.3726 | 0.73834 | 5.9728 | 106.801 | 37.6737 | 28.0129 | 266.7512 | 270.3221 | 0.13 | 0.059 | 1.706 | 0.025 | 6.349 | 262.9559 | 242.7734 | 249.6093 | -20.1825 | -20.7128 | 108.2981 | 26.2525 | 0.12667 | 0.057491 | 1.6624 | 0.02436 | 6.1866 | 2684.95 | 8.0289 | 20.3953 | 8.0485 |  |  |  | 2020.3222 | Lueker , Dikson, Upstrom. pH con formula di Liu | 2384.9356 | 15.0995 | 2 | 8.1102 | 386.4168 | 387.8155 | 2151.213 | 219.5053 | 14.2173 | 91.2827 | 3.2106 | 0.026727 | 0.21417 | 10.625 | 5.1328 | 3.3068 | 394.353 | Lueker , Dikson, Upstrom. pH con formula di Dickson | 2372.5944 | 15.0995 | 2 | 8.1299 | 365.9013 | 367.2257 | 2131.5398 | 227.5921 | 13.4625 | 94.6233 | 3.3596 | 0.026842 | 0.22375 |  |  | 10.3984 | 5.3219 | 3.4286 | 373.4161
MAMBO-S | MAMBO | B | 2020-04-27 | 10:24 | 2020-04-27 10:24 | 13.7083 | 45.6977 | 19 | 2 |  | 15.0995 | 45.9359 | 8.181 | 0.3726 | 0.73834 | 5.9728 | 106.801 | 37.6737 | 28.0129 | 266.7512 | 270.7766 | 0.133 | 0.062 | 2.004 | 0.033 | 7.159 | 263.398 | 242.7734 | 249.6093 | -20.6246 | -21.1673 | 108.4802 | 26.2525 | 0.1296 | 0.060414 | 1.9527 | 0.032156 | 6.9759 | 2687.77 | 8.0369 | 19.9941 | 8.0571 |  |  |  | 2020.3222 | Lueker , Dikson, Upstrom. pH con formula di Liu | 2386.3324 | 15.0995 | 2 | 8.1121 | 384.8294 | 386.2223 | 2151.6692 | 220.5043 | 14.1589 | 91.5976 | 3.2246 | 0.035293 | 0.2425 | 10.6049 | 5.1562 | 3.3218 | 392.7329 | Lueker , Dikson, Upstrom. pH con formula di Dickson | 2373.5482 | 15.0995 | 2 | 8.1324 | 363.7413 | 365.0579 | 2131.2779 | 228.8874 | 13.383 | 95.0566 | 3.3792 | 0.035451 | 0.25371 |  |  | 10.3718 | 5.3522 | 3.4481 | 371.2118
MAMBO-S | MAMBO | B | 2020-05-25 | 0.37986 | 2020-05-25 09:07 | 13.7083 | 45.6977 | 19 | 2 |  | 17.7102 | 48.0396 | 8.196 | 0.3801 | 0.56556 | 5.711 | 106.764 | 37.1004 | 26.954 | 255.059 | 252.1726 | 0.159 | 0.026 | 0.192 | 0.009 | 3.868 | 245.5539 | 231.9045 | 238.1859 | -13.6494 | -13.9866 | 105.8721 | 25.8163 | 0.155 | 0.025346 | 0.18717 | 0.0087735 | 3.7707 | 2695.84 | 8.0844 | 19.9871 | 8.1061 | 267.4838 | 19.8971 |  | 2020.3986 | Lueker , Dikson, Upstrom. pH con formula di Liu | 2367.7405 | 17.7102 | 2 | 8.1193 | 378.7071 | 380.0333 | 2114.4228 | 240.3743 | 12.9434 | 96.3343 | 4.1844 | 0.0097872 | 0.14781 | 10.1395 | 5.6483 | 3.6593 | 387.6244 | Lueker , Dikson, Upstrom. pH con formula di Dickson | 2353.2782 | 17.7102 | 2 | 8.1412 | 356.1422 | 357.3895 | 2091.1077 | 249.9984 | 12.1722 | 100.1776 | 4.4004 | 0.0098392 | 0.15513 |  |  | 9.9086 | 5.8744 | 3.8058 | 364.5282
MAMBO-S | MAMBO | B | 2020-05-25 | 0.37986 | 2020-05-25 09:07 | 13.7083 | 45.6977 | 19 | 2 |  | 17.7102 | 48.0396 | 8.196 | 0.3801 | 0.56556 | 5.711 | 106.764 | 37.1004 | 26.954 | 255.059 | 253.266 | 0.169 | 0.03 | 0.187 | 0.026 | 4.797 | 246.6186 | 231.9045 | 238.1859 | -14.7141 | -15.08 | 106.3312 | 25.8163 | 0.16475 | 0.029245 | 0.18229 | 0.025346 | 4.6763 | 2700.95 | 8.0837 | 20.0541 | 8.1054 | 274.0341 | 19.9141 |  | 2020.3986 | Lueker , Dikson, Upstrom. pH con formula di Liu | 2372.1129 | 17.7102 | 2 | 8.1197 | 379.0547 | 380.3822 | 2118.1551 | 241.0025 | 12.9553 | 96.398 | 4.1879 | 0.028277 | 0.18346 | 10.1391 | 5.6631 | 3.6688 | 387.9802 | Lueker , Dikson, Upstrom. pH con formula di Dickson | 2357.6897 | 17.7102 | 2 | 8.1414 | 356.5687 | 357.8174 | 2094.8976 | 250.6053 | 12.1868 | 100.2251 | 4.4031 | 0.028426 | 0.1925 |  |  | 9.9092 | 5.8887 | 3.815 | 364.9647
MAMBO-S | MAMBO | B | 2020-05-25 | 0.37986 | 2020-05-25 09:07 | 13.7083 | 45.6977 | 19 | 2 |  | 17.7102 | 48.0396 | 8.196 | 0.3801 | 0.56556 | 5.711 | 106.764 | 37.1004 | 26.954 | 255.059 | 254.0973 | 0.129 | 0.023 | 0.236 | 0.029 | 5.503 | 247.4281 | 231.9045 | 238.1859 | -15.5236 | -15.9113 | 106.6802 | 25.8163 | 0.12575 | 0.022421 | 0.23006 | 0.02827 | 5.3645 | 2695.33 | 8.0842 | 20.0021 | 8.106 | 273.4749 | 19.8801 |  | 2020.3986 | Lueker , Dikson, Upstrom. pH con formula di Liu | 2367.1436 | 17.7102 | 2 | 8.1194 | 378.5316 | 379.8572 | 2113.8505 | 240.3557 | 12.9374 | 96.3488 | 4.1852 | 0.031537 | 0.21032 | 10.1363 | 5.6479 | 3.659 | 387.4447 | Lueker , Dikson, Upstrom. pH con formula di Dickson | 2352.6946 | 17.7102 | 2 | 8.1412 | 355.9986 | 357.2454 | 2090.5593 | 249.9681 | 12.1673 | 100.1885 | 4.401 | 0.031705 | 0.22073 |  |  | 9.9056 | 5.8737 | 3.8053 | 364.3812
MAMBO-F | MAMBO | B | 2020-05-25 | 0.40139 | 2020-05-25 09:38 | 13.7083 | 45.6977 | 19 | 15 |  | 15.4008 | 46.3311 | 8.146 | 2.2027 | 0.69394 | 5.6082 | 100.965 | 37.74 | 27.9962 | 250.4678 | 246.9716 | 0.446 | 0.066 | 0.419 | 0.004 | 4.53 | 240.2456 | 241.2475 | 248.0362 | 1.0019 | 1.0646 | 99.5708 | 26.303 | 0.43457 | 0.064308 | 0.40826 | 0.0038975 | 4.4139 | 2677.47 | 8.0269 | 20.0021 | 8.0468 |  |  |  | 2020.3986 | Lueker , Dikson, Upstrom. pH con formula di Liu | 2382.6453 | 15.4008 | 15 | 8.097 | 398.8144 | 400.2524 | 2152.128 | 215.9815 | 14.5358 | 90.0187 | 3.2137 | 0.0042703 | 0.15049 | 10.6998 | 5.037 | 3.2478 | 407.1335 | Lueker , Dikson, Upstrom. pH con formula di Dickson | 2370.1967 | 15.4008 | 15 | 8.1171 | 377.2999 | 378.6604 | 2132.3291 | 224.116 | 13.7516 | 93.3893 | 3.3657 | 0.0042889 | 0.15736 |  |  | 10.4664 | 5.2267 | 3.3701 | 385.1703
MAMBO-S | MAMBO | B | 2020-06-22 | 0.42222 | 2020-06-22 10:08 | 13.7083 | 45.6977 | 19 | 2 |  | 23.4719 | 47.4318 | 8.357 | 1.3393 | 0.84078 | 5.8851 | 119.296 | 31.9261 | 21.4694 | 262.8345 | 268.9082 | 0.254 | 0.045 | 0.677 | 0.091 | 0.559 | 263.2563 | 216.4788 | 221.1428 | -46.7774 | -47.7654 | 121.5993 | 21.8855 | 0.24856 | 0.044036 | 0.6625 | 0.089051 | 0.54703 | 2725.72 | 8.2523 | 20.4163 | 8.2781 | 348.1193 | 20.3203 |  | 2020.4751 | Lueker , Dikson, Upstrom. pH con formula di Liu | 2318.5707 | 23.4719 | 2 | 8.2049 | 310.2323 | 311.2437 | 2003.9084 | 305.3532 | 9.3091 | 103.0136 | 7.9608 | 0.10586 | 0.031437 | 9.1884 | 7.5092 | 4.8953 | 320.2155 | Lueker , Dikson, Upstrom. pH con formula di Dickson | 2299.4436 | 23.4719 | 2 | 8.2306 | 287.743 | 288.6811 | 1971.9935 | 318.8158 | 8.6343 | 107.5147 | 8.4463 | 0.10674 | 0.033237 |  |  | 8.976 | 7.8403 | 5.1112 | 297.0025
MAMBO-S | MAMBO | B | 2020-06-22 | 0.42222 | 2020-06-22 10:08 | 13.7083 | 45.6977 | 19 | 2 |  | 23.4719 | 47.4318 | 8.357 | 1.3393 | 0.84078 | 5.8851 | 119.296 | 31.9261 | 21.4694 | 262.8345 | 267.3957 | 0.311 | 0.044 | 0.886 | 0.068 | 0.673 | 261.7756 | 216.4788 | 221.1428 | -45.2967 | -46.2529 | 120.9154 | 21.8855 | 0.30434 | 0.043058 | 0.86702 | 0.066544 | 0.65859 | 2724.25 | 8.2491 | 20.4923 | 8.2747 | 336.6807 | 20.4813 |  | 2020.4751 | Lueker , Dikson, Upstrom. pH con formula di Liu | 2318.7639 | 23.4719 | 2 | 8.2029 | 311.8852 | 312.902 | 2005.2603 | 304.1448 | 9.3587 | 102.6658 | 7.9239 | 0.079055 | 0.037682 | 9.2045 | 7.4795 | 4.876 | 321.9216 | Lueker , Dikson, Upstrom. pH con formula di Dickson | 2299.8186 | 23.4719 | 2 | 8.2284 | 289.447 | 290.3907 | 1973.6587 | 317.4744 | 8.6854 | 107.1253 | 8.4036 | 0.079702 | 0.039826 |  |  | 8.9925 | 7.8073 | 5.0897 | 298.7614
MAMBO-S | MAMBO | B | 2020-06-22 | 0.42222 | 2020-06-22 10:08 | 13.7083 | 45.6977 | 19 | 2 |  | 23.4719 | 47.4318 | 8.357 | 1.3393 | 0.84078 | 5.8851 | 119.296 | 31.9261 | 21.4694 | 262.8345 | 265.8739 | 0.289 | 0.042 | 0.604 | 0.058 | 0.662 | 260.2857 | 216.4788 | 221.1428 | -43.8069 | -44.7311 | 120.2272 | 21.8855 | 0.28281 | 0.0411 | 0.59106 | 0.056758 | 0.64782 | 2729.51 | 8.2504 | 20.4823 | 8.2761 | 313.4898 | 20.4723 |  | 2020.4751 | Lueker , Dikson, Upstrom. pH con formula di Liu | 2322.5703 | 23.4719 | 2 | 8.2041 | 311.4372 | 312.4525 | 2007.8541 | 305.3708 | 9.3453 | 102.8704 | 7.9456 | 0.067455 | 0.037162 | 9.1982 | 7.5096 | 4.8956 | 321.4592 | Lueker , Dikson, Upstrom. pH con formula di Dickson | 2303.5446 | 23.4719 | 2 | 8.2297 | 288.9896 | 289.9317 | 1976.1067 | 318.7662 | 8.6717 | 107.3423 | 8.4274 | 0.068008 | 0.039279 |  |  | 8.9865 | 7.8391 | 5.1104 | 298.2892
MAMBO-F | MAMBO | B | 2020-06-22 | 0.40833 | 2020-06-22 09:48 | 13.7083 | 45.6977 | 19 | 15 |  | 16.4448 | 47.4515 | 8.073 | 1.0829 | 1.0248 | 3.9952 | 73.32 | 37.7554 | 27.7648 | 178.4296 | 170.2608 | 4.383 | 0.186 | 1.66 | 0.032 | 10.515 | 165.6613 | 236.4391 | 243.0372 | 70.7778 | 72.7764 | 70.0555 | 26.3147 | 4.2706 | 0.18123 | 1.6174 | 0.03118 | 10.2454 | 2679.42 | 7.917 | 20.4003 | 7.9329 | 194.4996 | 20.5474 |  | 2020.4751 | Lueker , Dikson, Upstrom. pH con formula di Liu | 2444.7169 | 16.4448 | 15 | 7.9762 | 553.8447 | 555.8154 | 2247.3589 | 177.7896 | 19.5684 | 73.4868 | 2.6939 | 0.033498 | 0.27852 | 12.0127 | 4.1465 | 2.68 | 566.0427 | Lueker , Dikson, Upstrom. pH con formula di Dickson | 2435.932 | 16.4448 | 15 | 7.9922 | 530.6034 | 532.4915 | 2233.8346 | 183.3502 | 18.7472 | 75.778 | 2.795 | 0.033601 | 0.28867 |  |  | 11.7963 | 4.2762 | 2.7639 | 542.2896
MAMBO-S | MAMBO | B | 2020-07-17 | 0.42361 | 2020-07-17 10:10 | 13.7083 | 45.6977 | 19 | 0.5 |  | 21.129 | 51.6791 | 8.173 | 0.4914 | 0.80308 | 4.9584 | 99.004 | 37.1001 | 26.0582 | 221.4471 | 219.2908 | 0.79867 | 0.10933 | 0.68833 | 0.023 | 2.6093 | 213.7216 | 217.9804 | 223.687 | 4.2589 | 4.3963 | 98.0346 | 25.8161 | 0.77857 | 0.10658 | 0.67101 | 0.022421 | 2.5437 | 2696.82 | 7.9845 | 25.1429 | 7.9957 |  |  |  | 2020.5433 | Lueker , Dikson, Upstrom. pH con formula di Liu | 2382.8142 | 21.129 | 0.5 | 8.0451 | 463.7356 | 465.2918 | 2135.6614 | 232.7454 | 14.4073 | 90.6899 | 4.8653 | 0.025025 | 0.096734 | 10.3317 | 5.4818 | 3.5828 | 476.844 | Lueker , Dikson, Upstrom. pH con formula di Dickson | 2375.5329 | 21.129 | 0.5 | 8.0564 | 449.3818 | 450.8898 | 2124.0063 | 237.5652 | 13.9614 | 92.5746 | 4.9934 | 0.025094 | 0.09918 |  |  | 10.2076 | 5.5953 | 3.657 | 462.0844
MAMBO-S | MAMBO | B | 2020-07-17 | 0.42361 | 2020-07-17 10:10 | 13.7083 | 45.6977 | 19 | 0.5 |  | 21.129 | 51.6791 | 8.173 | 0.4914 | 0.80308 | 4.9584 | 99.004 | 37.1001 | 26.0582 | 221.4471 | 220.6646 | 0.79867 | 0.10933 | 0.68833 | 0.023 | 2.6093 | 215.0605 | 217.9804 | 223.687 | 2.92 | 3.0225 | 98.6488 | 25.8161 | 0.77857 | 0.10658 | 0.67101 | 0.022421 | 2.5437 | 2694.61 | 7.9852 | 25.1148 | 7.9964 |  |  |  | 2020.5433 | Lueker , Dikson, Upstrom. pH con formula di Liu | 2380.6289 | 21.129 | 0.5 | 8.0454 | 463.0183 | 464.5721 | 2133.5898 | 232.654 | 14.3851 | 90.7315 | 4.8682 | 0.025027 | 0.096788 | 10.3269 | 5.4796 | 3.5814 | 476.1064 | Lueker , Dikson, Upstrom. pH con formula di Dickson | 2373.3253 | 21.129 | 0.5 | 8.0567 | 448.6372 | 450.1427 | 2121.8993 | 237.4877 | 13.9383 | 92.6233 | 4.9967 | 0.025096 | 0.099243 |  |  | 10.2025 | 5.5935 | 3.6558 | 461.3188
MAMBO-S | MAMBO | B | 2020-07-17 | 0.42361 | 2020-07-17 10:10 | 13.7083 | 45.6977 | 19 | 2 |  | 21.1363 | 51.6828 | 8.173 | 0.5387 | 0.80986 | 4.9802 | 99.444 | 37.0963 | 26.0533 | 222.4207 | 218.5501 | 0.853 | 0.102 | 0.69033 | 0.028 | 2.673 | 213.0008 | 217.9579 | 223.6628 | 4.9571 | 5.1127 | 97.7141 | 25.8132 | 0.83154 | 0.099433 | 0.67296 | 0.027295 | 2.6057 | 2694.99 | 7.9852 | 25.1258 | 7.9964 |  |  |  | 2020.5433 | Lueker , Dikson, Upstrom. pH con formula di Liu | 2380.9255 | 21.1363 | 2 | 8.0453 | 463.0796 | 464.6335 | 2133.8209 | 232.7202 | 14.3844 | 90.7372 | 4.8712 | 0.030469 | 0.099181 | 10.3264 | 5.4801 | 3.5818 | 476.1747 | Lueker , Dikson, Upstrom. pH con formula di Dickson | 2373.6263 | 21.1363 | 2 | 8.0566 | 448.7076 | 450.2132 | 2122.1371 | 237.5512 | 13.938 | 92.6275 | 4.9996 | 0.030553 | 0.1017 |  |  | 10.2021 | 5.5939 | 3.6562 | 461.3962 |  |  | 21.2534 | 7.9991 | 8.0486 |  | 426.4463 | -38.1871 | -23.7668
MAMBO-S | MAMBO | B | 2020-07-17 | 0.42361 | 2020-07-17 10:10 | 13.7083 | 45.6977 | 19 | 2 |  | 21.1363 | 51.6828 | 8.173 | 0.5387 | 0.80986 | 4.9802 | 99.444 | 37.0963 | 26.0533 | 222.4207 | 218.9502 | 0.853 | 0.102 | 0.69033 | 0.028 | 2.673 | 213.3907 | 217.9579 | 223.6628 | 4.5672 | 4.7126 | 97.893 | 25.8132 | 0.83154 | 0.099433 | 0.67296 | 0.027295 | 2.6057 | 2694.5 | 7.9849 | 25.1078 | 7.9961 |  |  |  | 2020.5433 | Lueker , Dikson, Upstrom. pH con formula di Liu | 2380.8456 | 21.1363 | 2 | 8.0447 | 463.7345 | 465.2906 | 2134.0085 | 232.4324 | 14.4048 | 90.6417 | 4.8647 | 0.030465 | 0.099055 | 10.3324 | 5.4733 | 3.5774 | 476.8481 | Lueker , Dikson, Upstrom. pH con formula di Dickson | 2373.5394 | 21.1363 | 2 | 8.0561 | 449.3199 | 450.8276 | 2122.3151 | 237.2673 | 13.957 | 92.534 | 4.9933 | 0.030549 | 0.10157 |  |  | 10.2077 | 5.5872 | 3.6518 | 462.0258 |  |  | 21.2534 | 7.9991 | 8.0486 |  | 426.4463 | -38.8442 | -24.3812
MAMBO-F | MAMBO | B | 2020-07-17 | 0.42361 | 2020-07-17 10:10 | 13.7083 | 45.6977 | 19 | 15 |  | 19.729 | 51.079 | 8.097 | 2.1843 | 0.94111 | 4.6694 | 91.297 | 37.8446 | 27.0064 | 208.5401 | 189.8746 | 2.095 | 0.192 | 1.348 | 0.054 | 4.404 | 184.8816 | 222.3787 | 228.4136 | 37.4971 | 38.539 | 83.1275 | 26.3826 | 2.0411 | 0.18706 | 1.3134 | 0.052612 | 4.2908 | 2679.22 | 7.9036 | 25.0898 | 7.9133 |  |  |  | 2020.5433 | Lueker , Dikson, Upstrom. pH con formula di Liu | 2411.9476 | 19.729 | 15 | 7.9833 | 543.3136 | 545.1688 | 2194.2787 | 200.2 | 17.4689 | 80.6088 | 3.7503 | 0.057433 | 0.13531 | 11.187 | 4.6721 | 3.0445 | 557.5527 | Lueker , Dikson, Upstrom. pH con formula di Dickson | 2406.1211 | 19.729 | 15 | 7.9932 | 528.883 | 530.689 | 2185.1595 | 203.9566 | 17.005 | 82.1251 | 3.8367 | 0.057555 | 0.13832 |  |  | 11.0643 | 4.7598 | 3.1016 | 542.744
MAMBO-S | MAMBO | B | 2020-07-17 | 0.48958 | 2020-07-17 11:45 | 13.7083 | 45.6977 | 19 | 0.5 |  | 21.6724 | 52.0163 | 8.219 | 0.4919 | 0.81239 | 5.0924 | 102.569 | 36.9017 | 25.7559 | 227.4317 | 224.8276 | 0.79867 | 0.10933 | 0.68833 | 0.023 | 2.6093 | 219.1824 | 216.1947 | 221.7884 | -2.9877 | -3.0392 | 101.3703 | 25.6651 | 0.77868 | 0.1066 | 0.67111 | 0.022424 | 2.544 | 2703.75 | 7.997 | 25.1018 | 8.0085 |  |  |  | 2020.5433 | Lueker , Dikson, Upstrom. pH con formula di Liu | 2382.9653 | 21.6724 | 0.5 | 8.0487 | 460.533 | 462.0681 | 2130.9147 | 237.9355 | 14.1151 | 91.7063 | 5.1426 | 0.025133 | 0.099495 | 10.2303 | 5.6156 | 3.6751 | 473.94 | Lueker , Dikson, Upstrom. pH con formula di Dickson | 2375.3444 | 21.6724 | 0.5 | 8.0604 | 445.7703 | 447.2561 | 2118.6808 | 243.0009 | 13.6626 | 93.6666 | 5.2824 | 0.025206 | 0.10209 |  |  | 10.1045 | 5.7351 | 3.7533 | 458.7475
MAMBO-S | MAMBO | B | 2020-07-17 | 0.48958 | 2020-07-17 11:45 | 13.7083 | 45.6977 | 19 | 0.5 |  | 21.6724 | 52.0163 | 8.219 | 0.4919 | 0.81239 | 5.0924 | 102.569 | 36.9017 | 25.7559 | 227.4317 | 225.0818 | 0.79867 | 0.10933 | 0.68833 | 0.023 | 2.6093 | 219.4302 | 216.1947 | 221.7884 | -3.2355 | -3.2934 | 101.4849 | 25.6651 | 0.77868 | 0.1066 | 0.67111 | 0.022424 | 2.544 | 2699.79 | 7.9949 | 25.1168 | 8.0065 |  |  |  | 2020.5433 | Lueker , Dikson, Upstrom. pH con formula di Liu | 2380.5265 | 21.6724 | 0.5 | 8.0469 | 462.1767 | 463.7172 | 2129.5707 | 236.7904 | 14.1655 | 91.4025 | 5.121 | 0.025121 | 0.099094 | 10.2467 | 5.5886 | 3.6574 | 475.6315 | Lueker , Dikson, Upstrom. pH con formula di Dickson | 2372.951 | 21.6724 | 0.5 | 8.0585 | 447.4099 | 448.9013 | 2117.4166 | 241.8215 | 13.7129 | 93.3526 | 5.2599 | 0.025194 | 0.10167 |  |  | 10.1208 | 5.7073 | 3.7351 | 460.4349
MAMBO-S | MAMBO | B | 2020-07-17 | 0.49306 | 2020-07-17 11:50 | 13.7083 | 45.6977 | 19 | 2 |  | 21.6496 | 51.9989 | 8.218 | 0.562 | 0.79307 | 5.0834 | 102.336 | 36.907 | 25.7663 | 227.0297 | 225.2231 | 0.57933 | 0.078333 | 0.68867 | 0.030667 | 2.3723 | 219.5657 | 216.2733 | 221.8714 | -3.2924 | -3.3517 | 101.5106 | 25.6692 | 0.56483 | 0.076373 | 0.67143 | 0.029899 | 2.313 | 2701.71 | 8.0009 | 25.0397 | 8.0125 |  |  |  | 2020.5433 | Lueker , Dikson, Upstrom. pH con formula di Liu | 2379.1211 | 21.6496 | 2 | 8.052 | 455.9069 | 457.4269 | 2126.0958 | 239.0439 | 13.9815 | 92.2393 | 5.1716 | 0.033534 | 0.091053 | 10.1958 | 5.6401 | 3.6909 | 469.1628 | Lueker , Dikson, Upstrom. pH con formula di Dickson | 2371.4152 | 21.6496 | 2 | 8.0638 | 441.1579 | 442.6288 | 2113.7183 | 244.1677 | 13.5292 | 94.2246 | 5.3134 | 0.033633 | 0.093448 |  |  | 10.0696 | 5.761 | 3.7701 | 453.985 |  |  | 21.6107 | 8.0207 | 8.0671 |  | 426.6125 | -30.8145 | -16.0163
MAMBO-S | MAMBO | B | 2020-07-17 | 0.49306 | 2020-07-17 11:50 | 13.7083 | 45.6977 | 19 | 2 |  | 21.6496 | 51.9989 | 8.218 | 0.562 | 0.79307 | 5.0834 | 102.336 | 36.907 | 25.7663 | 227.0297 | NA | 0.57933 | 0.078333 | 0.68867 | 0.030667 | 2.3723 | NA | NA | NA | NA | NA | NA | 25.6692 | 0.56483 | 0.076373 | 0.67143 | 0.029899 | 2.313 | 2699.77 | 8.0008 | 25.0137 | 8.0125 |  |  |  | 2020.5433 | Lueker , Dikson, Upstrom. pH con formula di Liu | 2377.6531 | 21.6496 | 2 | 8.0515 | 456.1625 | 457.6834 | 2125.0001 | 238.6637 | 13.9893 | 92.161 | 5.1661 | 0.03353 | 0.090959 | 10.1991 | 5.6311 | 3.6851 | 469.4258 | Lueker , Dikson, Upstrom. pH con formula di Dickson | 2369.9348 | 21.6496 | 2 | 8.0633 | 441.3684 | 442.84 | 2112.6049 | 243.7942 | 13.5356 | 94.1503 | 5.3081 | 0.033629 | 0.093358 |  |  | 10.0725 | 5.7522 | 3.7643 | 454.2016 |  |  | 21.6107 | 8.0207 | 8.0671 |  | 426.6125 | -31.071 | -16.2275
MAMBO-S | MAMBO | B | 2020-07-22 | 0.51597 | 2020-07-22 12:23 | 13.7083 | 45.6977 | 19 | 2 |  | 23.7926 | [6 empty] | 35.7169 |  |  |  | 0.015 | 0.051 | 0.724 | 0.009 | 2.021 | [6 empty] | 24.7642 | 0.014638 | 0.049768 | 0.7065 | 0.0087825 | 1.9722 | 2735.97 | 8.0596 | 25.1298 | 8.073 | 250.0417 | 25.1509 |  | 2020.557 | Lueker , Dikson, Upstrom. pH con formula di Liu | 2379.1785 | 23.7926 | 2 | 8.0798 | 429.1174 | 430.5109 | 2101.0939 | 265.567 | 12.5177 | 97.0777 | 6.5739 | 0.010062 | 0.088987 | 9.749 | 6.3421 | 4.1699 | 443.143 | Lueker , Dikson, Upstrom. pH con formula di Dickson | 2369.8588 | 23.7926 | 2 | 8.0932 | 413.1082 | 414.4497 | 2085.9198 | 271.8884 | 12.0507 | 99.4007 | 6.7793 | 0.010099 | 0.091639 |  |  | 9.618 | 6.493 | 4.2692 | 426.6106 |  |  | 23.8072 | 7.8673 | 7.9024
MAMBO-S | MAMBO | B | 2020-08-11 | 0.41528 | 2020-08-11 09:58 | 13.7083 | 45.6977 | 19 | 2 |  | 25.5634 | 55.501 | 8.251 | 0.371 | 0.74025 | 4.7683 | 102.13 | 36.3547 | 24.1921 | 212.957 | 218.4771 | 0.239 | 0.049 | 0.148 | 0.011 | 2.843 | 213.3165 | 203.0907 | 208.0245 | -10.2258 | -10.4526 | 105.0247 | 25.2491 | 0.23311 | 0.047793 | 0.14436 | 0.010729 | 2.773 | 2700.375 | 8.0741 | 25.0617 | 8.0869 | 259.8102 | 25.0407 |  | 2020.6116 | Lueker , Dikson, Upstrom. pH con formula di Liu | 2332.3332 | 25.5634 | 2 | 8.0664 | 435.3676 | 436.7511 | 2048.4665 | 271.7647 | 12.1021 | 100.6947 | 7.5509 | 0.012367 | 0.12996 | 9.4717 | 6.4715 | 4.2814 | 451.0385 | Lueker , Dikson, Upstrom. pH con formula di Dickson | 2323.2212 | 25.5634 | 2 | 8.0793 | 419.6134 | 420.9469 | 2033.6526 | 277.9045 | 11.6642 | 102.9981 | 7.7778 | 0.012413 | 0.13367 |  |  | 9.352 | 6.6177 | 4.3781 | 434.7173 |  |  | 25.5734 | 7.6076
MAMBO-S | MAMBO | B | 2020-08-11 | 0.41528 | 2020-08-11 09:58 | 13.7083 | 45.6977 | 19 | 2 |  | 25.5634 | 55.501 | 8.251 | 0.371 | 0.74025 | 4.7683 | 102.13 | 36.3547 | 24.1921 | 212.957 | 217.3301 | 0.28 | 0.033 | 0.245 | 0.032 | 1.604 | 212.1966 | 203.0907 | 208.0245 | -9.1059 | -9.3055 | 104.4733 | 25.2491 | 0.2731 | 0.032187 | 0.23897 | 0.031212 | 1.5645 | 2702.93 | 8.0736 | 25.0577 | 8.0865 | 260.9208 | 25.0237 |  | 2020.6116 | Lueker , Dikson, Upstrom. pH con formula di Liu | 2335.0412 | 25.5634 | 2 | 8.0659 | 436.4739 | 437.861 | 2051.1277 | 271.7806 | 12.1328 | 100.599 | 7.5416 | 0.035971 | 0.073234 | 9.4802 | 6.4719 | 4.2816 | 452.1847 | Lueker , Dikson, Upstrom. pH con formula di Dickson | 2325.9281 | 25.5634 | 2 | 8.0787 | 420.682 | 422.0189 | 2036.3106 | 277.9236 | 11.6939 | 102.9011 | 7.7682 | 0.036104 | 0.075329 |  |  | 9.3603 | 6.6182 | 4.3784 | 435.8244 |  |  | 25.5734
MAMBO-S | MAMBO | B | 2020-08-11 | 0.41528 | 2020-08-11 09:58 | 13.7083 | 45.6977 | 19 | 2 |  | 25.5634 | 55.501 | 8.251 | 0.371 | 0.74025 | 4.7683 | 102.13 | 36.3547 | 24.1921 | 212.957 | 217.4084 | 0.237 | 0.027 | 0.258 | 0.003 | 1.448 | 212.273 | 203.0907 | 208.0245 | -9.1823 | -9.3838 | 104.5109 | 25.2491 | 0.23116 | 0.026335 | 0.25165 | 0.0029261 | 1.4123 | 2700.6 | 8.0734 | 25.0768 | 8.0863 | 267.8128 | 24.9736 |  | 2020.6116 | Lueker , Dikson, Upstrom. pH con formula di Liu | 2332.8971 | 25.5634 | 2 | 8.066 | 435.9414 | 437.3268 | 2049.1824 | 271.5967 | 12.118 | 100.62 | 7.5436 | 0.0033724 | 0.066129 | 9.4775 | 6.4675 | 4.2787 | 451.6331 | Lueker , Dikson, Upstrom. pH con formula di Dickson | 2323.8074 | 25.5634 | 2 | 8.0788 | 420.1988 | 421.5341 | 2034.4044 | 277.7225 | 11.6804 | 102.9178 | 7.7698 | 0.0033848 | 0.068016 |  |  | 9.3579 | 6.6134 | 4.3752 | 435.3238 |  |  | 25.5734
MAMBO-F | MAMBO | B | 2020-08-11 | 0.40972 | 2020-08-11 09:50 | 13.7083 | 45.6977 | 19 | 15 |  | 21.2023 | 53.1572 | 8.173 | 0.8329 | 0.73376 | 5.1019 | 102.629 | 38.2273 | 26.8978 | 227.856 | 228.0096 | 0.745 | 0.054 | 0.149 | 0.014 | 3.119 | 222.0373 | 216.0865 | 221.9267 | -5.9508 | -6.0829 | 102.7409 | 26.6739 | 0.72564 | 0.052597 | 0.14513 | 0.013636 | 3.038 | 2655.94 | 7.9785 | 25.0097 | 7.9883 | 222.6766 | 24.9916 |  | 2020.6116 | Lueker , Dikson, Upstrom. pH con formula di Liu | 2342.2799 | 21.2023 | 15 | 8.0354 | 464.7429 | 466.3011 | 2098.0064 | 229.9503 | 14.3232 | 93.0322 | 4.881 | 0.015163 | 0.11409 | 10.2027 | 5.3547 | 3.5038 | 477.9245 | Lueker , Dikson, Upstrom. pH con formula di Dickson | 2335.9475 | 21.2023 | 15 | 8.0453 | 452.1425 | 453.6584 | 2087.921 | 234.0917 | 13.9349 | 94.7202 | 4.9929 | 0.015198 | 0.11661 |  |  | 10.0959 | 5.4511 | 3.5669 | 464.9667
MAMBO-S | MAMBO | B | 2020-09-09 | 0.41667 | 2020-09-09 10:00 | 13.7083 | 45.6977 | 19 | 2 |  | 22.4898 | 54.1996 | 8.177 | 0.8363 | 0.99879 | 4.8157 | 98.889 | 37.928 | 26.3045 | 215.074 | 214.5813 | 0.034 | 0.018 | 0.09 | 0.02 | 4.042 | 209.0815 | 211.7222 | 217.3175 | 2.6407 | 2.7362 | 98.7409 | 26.4461 | 0.033124 | 0.017536 | 0.087681 | 0.019485 | 3.9379 | 2675.84 | 8.0371 | 22.0474 | 8.0515 | 245.1469 | 21.9423 |  | 2020.6908 | Lueker , Dikson, Upstrom. pH con formula di Liu | 2353.6115 | 22.4898 | 2 | 8.0303 | 475.5927 | 477.162 | 2102.249 | 237.1766 | 14.1859 | 93.6706 | 5.4019 | 0.021798 | 0.15318 | 10.0951 | 5.5532 | 3.6457 | 490.0577 | Lueker , Dikson, Upstrom. pH con formula di Dickson | 2344.1807 | 22.4898 | 2 | 8.0447 | 456.834 | 458.3415 | 2087.1685 | 243.3858 | 13.6264 | 96.1457 | 5.5833 | 0.021876 | 0.15812 |  |  | 9.9433 | 5.6986 | 3.7411 | 470.7285 |  |  | 22.4456 | 7.724 |  |  | 482.8889 | 5.7269 | 24.5474
MAMBO-S | MAMBO | B | 2020-09-09 | 0.41667 | 2020-09-09 10:00 | 13.7083 | 45.6977 | 19 | 2 |  | 22.4898 | 54.1996 | 8.177 | 0.8363 | 0.99879 | 4.8157 | 98.889 | 37.928 | 26.3045 | 215.074 | 214.7386 | 0.443 | 0.021 | 0.045 | 0.019 | 4.183 | 209.2348 | 211.7222 | 217.3175 | 2.4874 | 2.5789 | 98.8133 | 26.4461 | 0.43159 | 0.020459 | 0.043841 | 0.01851 | 4.0752 | 2674.83 | 8.0375 | 22.0314 | 8.0519 | 251.3217 | 21.8892 |  | 2020.6908 | Lueker , Dikson, Upstrom. pH con formula di Liu | 2352.5737 | 22.4898 | 2 | 8.0305 | 475.1783 | 476.7463 | 2101.2437 | 237.1564 | 14.1736 | 93.6997 | 5.404 | 0.020709 | 0.15859 | 10.0922 | 5.5527 | 3.6454 | 489.6307 | Lueker , Dikson, Upstrom. pH con formula di Dickson | 2343.1277 | 22.4898 | 2 | 8.0449 | 456.4036 | 457.9097 | 2086.139 | 243.3751 | 13.6136 | 96.1797 | 5.5858 | 0.020783 | 0.16371 |  |  | 9.9402 | 5.6983 | 3.741 | 470.285 |  |  | 22.4456 |  |  |  | 482.8889 | 6.1426 | 24.9793
MAMBO-S | MAMBO | B | 2020-09-09 | 0.41667 | 2020-09-09 10:00 | 13.7083 | 45.6977 | 19 | 2 |  | 22.4898 | 54.1996 | 8.177 | 0.8363 | 0.99879 | 4.8157 | 98.889 | 37.928 | 26.3045 | 215.074 | 215.7437 | 0.019 | 0.02 | 0.042 | 0.025 | 4.103 | 210.2141 | 211.7222 | 217.3175 | 1.5081 | 1.5738 | 99.2758 | 26.4461 | 0.01851 | 0.019485 | 0.040918 | 0.024356 | 3.9973 | 2674.28 | 8.0349 | 22.1995 | 8.049 | 244.4638 | 21.9353 |  | 2020.6908 | Lueker , Dikson, Upstrom. pH con formula di Liu | 2352.138 | 22.4898 | 2 | 8.0304 | 475.2189 | 476.787 | 2100.9038 | 237.0595 | 14.1748 | 93.6814 | 5.4026 | 0.027248 | 0.15552 | 10.0929 | 5.5504 | 3.6439 | 489.6725 | Lueker , Dikson, Upstrom. pH con formula di Dickson | 2342.8535 | 22.4898 | 2 | 8.0445 | 456.7508 | 458.258 | 2086.0583 | 243.1712 | 13.6239 | 96.1193 | 5.5814 | 0.027343 | 0.16045 |  |  | 9.9434 | 5.6935 | 3.7378 | 470.6428 |  |  | 22.4456 |  |  |  | 482.8889 | 6.1019 | 24.6309
MAMBO-F | MAMBO | B | 2020-09-09 | 0.4375 | 2020-09-09 10:30 | 13.7083 | 45.6977 | 19 | 15 |  | 21.4778 | 53.4297 | 8.084 | 1.7439 | 2.2622 | 3.9483 | 79.849 | 38.2015 | 26.8011 | 176.335 | 149.8173 | 2.312 | 0.186 | 1.095 | 0.018 | 9.501 | 145.9068 | 215.0834 | 220.8755 | 69.1766 | 71.0582 | 67.8288 | 26.6542 | 2.252 | 0.18117 | 1.0666 | 0.017533 | 9.2543 | 2663.32 | 7.9287 | 22.0133 | 7.9418 | 198.2966 | 21.9283 |  | 2020.6908 | Lueker , Dikson, Upstrom. pH con formula di Liu | 2406.8318 | 21.4778 | 15 | 7.9362 | 612.1006 | 614.1458 | 2194.8282 | 193.2755 | 18.7281 | 77.6695 | 3.9825 | 0.019092 | 0.28162 | 11.3262 | 4.5025 | 2.9484 | 629.7222 | Lueker , Dikson, Upstrom. pH con formula di Dickson | 2399.2156 | 21.4778 | 15 | 7.9493 | 590.6637 | 592.6372 | 2183.0054 | 198.138 | 18.0722 | 79.6361 | 4.1048 | 0.019146 | 0.29 |  |  | 11.1615 | 4.6158 | 3.0226 | 607.6681
MAMBO-S | MAMBO | B | 2020-10-14 | 0.41806 | 2020-10-14 10:02 | 13.7083 | 45.6977 | 19 | 2 |  | 18.9835 | 47.2462 | 8.194 | 0.6603 | 1.3049 | 4.8014 | 92.049 | 35.2977 | 25.2528 | 214.4353 | 222.9982 | 1.632 | 0.223 | 6.625 | 0.055 | 9.532 | 217.5056 | 229.2772 | 235.0931 | 11.7716 | 12.0949 | 94.8553 | 24.4455 | 1.5931 | 0.21768 | 6.4669 | 0.053688 | 9.3045 | 2757.53 | 7.9947 | 20.8535 | 8.0138 | 245.2851 | 20.7995 |  | 2020.7863 | Lueker , Dikson, Upstrom. pH con formula di Liu | 2485.3614 | 18.9835 | 2 | 8.023 | 511.4063 | 513.1689 | 2260.7984 | 207.5397 | 17.0233 | 77.619 | 3.6765 | 0.059101 | 0.30741 | 11.3887 | 4.9467 | 3.2081 | 524.3015 | Lueker , Dikson, Upstrom. pH con formula di Dickson | 2473.8333 | 18.9835 | 2 | 8.0422 | 485.2986 | 486.9712 | 2242.5002 | 215.1788 | 16.1543 | 80.4583 | 3.8429 | 0.059361 | 0.32085 |  |  | 11.146 | 5.1288 | 3.3262 | 497.5355 |  |  | 18.9361 | 8.0134
MAMBO-S | MAMBO | B | 2020-10-14 | 0.41806 | 2020-10-14 10:02 | 13.7083 | 45.6977 | 19 | 2 |  | 18.9835 | 47.2462 | 8.194 | 0.6603 | 1.3049 | 4.8014 | 92.049 | 35.2977 | 25.2528 | 214.4353 | 223.6783 | 1.654 | 0.222 | 6.584 | 0.045 | 9.705 | 218.1689 | 229.2772 | 235.0931 | 11.1083 | 11.4148 | 95.1446 | 24.4455 | 1.6145 | 0.2167 | 6.4269 | 0.043926 | 9.4734 | 2757.5 | 7.9951 | 20.8796 | 8.0142 | 244.0911 | 20.7205 |  | 2020.7863 | Lueker , Dikson, Upstrom. pH con formula di Liu | 2484.8483 | 18.9835 | 2 | 8.0238 | 510.2546 | 512.0132 | 2260.0018 | 207.8616 | 16.985 | 77.7393 | 3.6835 | 0.048365 | 0.31357 | 11.3779 | 4.9544 | 3.2131 | 523.1208 | Lueker , Dikson, Upstrom. pH con formula di Dickson | 2473.3294 | 18.9835 | 2 | 8.043 | 484.2439 | 485.9129 | 2241.714 | 215.4963 | 16.1192 | 80.577 | 3.8499 | 0.048577 | 0.32725 |  |  | 11.1359 | 5.1364 | 3.3311 | 496.4543 |  |  | 18.9361
MAMBO-S | MAMBO | B | 2020-10-14 | 0.41806 | 2020-10-14 10:02 | 13.7083 | 45.6977 | 19 | 2 |  | 18.9835 | 47.2462 | 8.194 | 0.6603 | 1.3049 | 4.8014 | 92.049 | 35.2977 | 25.2528 | 214.4353 | 222.6295 | 1.66 | 0.221 | 6.601 | 0.062 | 9.669 | 217.146 | 229.2772 | 235.0931 | 12.1313 | 12.4636 | 94.6984 | 24.4455 | 1.6204 | 0.21573 | 6.4435 | 0.060521 | 9.4383 | 2754.45 | 7.9952 | 20.8776 | 8.0143 | 242.6735 | 20.6194 |  | 2020.7863 | Lueker , Dikson, Upstrom. pH con formula di Liu | 2481.9804 | 18.9835 | 2 | 8.0238 | 509.6239 | 511.3804 | 2257.3802 | 207.6362 | 16.964 | 77.7441 | 3.6838 | 0.066636 | 0.31243 | 11.3746 | 4.949 | 3.2096 | 522.4742 | Lueker , Dikson, Upstrom. pH con formula di Dickson | 2470.4689 | 18.9835 | 2 | 8.043 | 483.64 | 485.3069 | 2239.1062 | 215.2637 | 16.0991 | 80.5825 | 3.8503 | 0.066929 | 0.32606 |  |  | 11.1326 | 5.1308 | 3.3275 | 495.8351 |  |  | 18.9361
MAMBO-F | MAMBO | B | 2020-10-14 | 0.40347 | 2020-10-14 09:41 | 13.7083 | 45.6977 | 19 | 15 |  | 20.0884 | 50.9636 | 8.158 | 0.4846 | 1.9982 | 3.8521 | 75.654 | 37.4257 | 26.5905 | 172.0386 | 173.8236 | 3.158 | 0.37 | 2.27 | 0.154 | 10.322 | 169.3213 | 221.5666 | 227.4862 | 52.2453 | 53.6626 | 76.4106 | 26.0638 | 3.0778 | 0.3606 | 2.2123 | 0.15009 | 10.0598 | 2679.23 | 7.9692 | 20.8976 | 7.9853 | 221.1565 | 20.6915 |  | 2020.7863 | Lueker , Dikson, Upstrom. pH con formula di Liu | 2412.6511 | 20.0884 | 15 | 7.9809 | 548.018 | 549.8809 | 2195.0955 | 200.0699 | 17.4857 | 79.6889 | 3.8328 | 0.16414 | 0.3195 | 11.2095 | 4.6858 | 3.0553 | 562.6628 | Lueker , Dikson, Upstrom. pH con formula di Dickson | 2403.1284 | 20.0884 | 15 | 7.997 | 524.4535 | 526.2363 | 2180.1688 | 206.2258 | 16.7338 | 82.1462 | 3.9778 | 0.16472 | 0.33119 |  |  | 11.0096 | 4.8299 | 3.1493 | 538.4686
MAMBO-S | MAMBO | B | 2020-11-12 | 0.45833 | 2020-11-12 11:00 | 13.7083 | 45.6977 | 19 | 2 |  | 16.9167 | 47.9289 | 8.254 | 1.2077 | 1.7244 | 5.1043 | 94.649 | 37.7397 | 27.6391 | 227.9631 | 228.357 | 0.111 | 0.405 | 0.522 | 0.038 | 2.008 | 222.2152 | 234.3613 | 240.8717 | 12.1461 | 12.5147 | 94.8044 | 26.3027 | 0.10816 | 0.39462 | 0.50862 | 0.037026 | 1.9565 | 2670.45 | 8.0245 | 22.1975 | 8.0415 |  |  |  | 2020.8655 | Lueker , Dikson, Upstrom. pH con formula di Liu | 2356.8217 | 16.9167 | 2 | 8.1051 | 388.9467 | 390.3225 | 2114.3833 | 228.8837 | 13.5547 | 94.405 | 3.7893 | 0.040947 | 0.072169 | 10.3168 | 5.3509 | 3.4617 | 397.7276 | Lueker , Dikson, Upstrom. pH con formula di Dickson | 2345.7888 | 16.9167 | 2 | 8.1223 | 370.7246 | 372.0359 | 2096.7285 | 236.1405 | 12.9197 | 97.3897 | 3.9423 | 0.041109 | 0.074972 |  |  | 10.1281 | 5.5206 | 3.5715 | 379.0941
MAMBO-S | MAMBO | B | 2020-11-12 | 0.45833 | 2020-11-12 11:00 | 13.7083 | 45.6977 | 19 | 2 |  | 16.9167 | 47.9289 | 8.254 | 1.2077 | 1.7244 | 5.1043 | 94.649 | 37.7397 | 27.6391 | 227.9631 | 228.6655 | 0.106 | 0.408 | 0.509 | 0.024 | 2.025 | 222.5154 | 234.3613 | 240.8717 | 11.8459 | 12.2062 | 94.9325 | 26.3027 | 0.10328 | 0.39754 | 0.49596 | 0.023385 | 1.9731 | 2671.71 | 8.0205 | 22.3506 | 8.0373 |  |  |  | 2020.8655 | Lueker , Dikson, Upstrom. pH con formula di Liu | 2359.0485 | 16.9167 | 2 | 8.1034 | 390.9489 | 392.3318 | 2117.1222 | 228.3018 | 13.6245 | 94.1191 | 3.7747 | 0.025851 | 0.072511 | 10.3366 | 5.3373 | 3.4529 | 399.775 | Lueker , Dikson, Upstrom. pH con formula di Dickson | 2348.1881 | 16.9167 | 2 | 8.1204 | 372.8941 | 374.2131 | 2099.7492 | 235.4436 | 12.9953 | 97.0551 | 3.925 | 0.025952 | 0.075288 |  |  | 10.15 | 5.5043 | 3.5609 | 381.3125
MAMBO-S | MAMBO | B | 2020-11-12 | 0.45833 | 2020-11-12 11:00 | 13.7083 | 45.6977 | 19 | 2 |  | 16.9167 | 47.9289 | 8.254 | 1.2077 | 1.7244 | 5.1043 | 94.649 | 37.7397 | 27.6391 | 227.9631 |  | 0.537 | 0.404 | 0.603 | 0.027 | 2.043 | [6 empty] | 26.3027 | 0.52324 | 0.39365 | 0.58755 | 0.026308 | 1.9906 | 2672.59 | 8.0211 | 22.2686 | 8.038 |  |  |  | 2020.8655 | Lueker , Dikson, Upstrom. pH con formula di Liu | 2360.2664 | 16.9167 | 2 | 8.1028 | 391.7939 | 393.1797 | 2118.5052 | 228.1072 | 13.654 | 94.0072 | 3.769 | 0.029079 | 0.07305 | 10.3447 | 5.3328 | 3.45 | 400.639 | Lueker , Dikson, Upstrom. pH con formula di Dickson | 2349.3408 | 16.9167 | 2 | 8.1198 | 373.5901 | 374.9116 | 2101.0296 | 235.2917 | 13.0196 | 96.9597 | 3.9201 | 0.029192 | 0.075866 |  |  | 10.1567 | 5.5007 | 3.5586 | 382.0242
MAMBO-F | MAMBO | B | 2020-11-12 | 0.44444 | 2020-11-12 10:40 | 13.7083 | 45.6977 | 19 | 15 |  | 16.6994 | 47.6498 | 8.253 | 1.1776 | 1.8679 | 5.0832 | 93.784 | 37.6915 | 27.6549 | 227.0208 | 228.2873 | 0.132 | 0.525 | 0.66 | 0.008 | 2.337 | 222.144 | 235.4025 | 241.9455 | 13.2586 | 13.6582 | 94.3548 | 26.2661 | 0.12862 | 0.51156 | 0.64311 | 0.0077952 | 2.2772 | 2676.12 | 8.0137 | 22.1715 | 8.0307 |  |  |  | 2020.8655 | Lueker , Dikson, Upstrom. pH con formula di Liu | 2369.506 | 16.6994 | 15 | 8.0967 | 398.5976 | 400.0114 | 2131.1285 | 224.3942 | 13.9833 | 92.4799 | 3.6409 | 0.0085968 | 0.081829 | 10.4599 | 5.2363 | 3.3863 | 407.4945 | Lueker , Dikson, Upstrom. pH con formula di Dickson | 2358.6252 | 16.6994 | 15 | 8.1139 | 380.0249 | 381.3728 | 2113.7545 | 231.539 | 13.3317 | 95.414 | 3.7877 | 0.0086301 | 0.085006 |  |  | 10.2672 | 5.4031 | 3.4941 | 388.5072
MAMBO-S | MAMBO | B | 2020-12-14 | 0.46389 | 2020-12-14 11:08 | 13.7083 | 45.6977 | 19 | 2 |  | 12.803 | 43.3628 | 8.279 | 0.655 | 1.4645 | 5.6299 | 96.119 | 37.4953 | 28.3681 | 251.437 | 252.4208 | 0.037 | 0.703 | 3.444 | 0.089 | 7.577 | 245.4577 | 254.4266 | 261.6815 | 8.9689 | 9.2607 | 96.4611 | 26.1167 | 0.036058 | 0.68511 | 3.3563 | 0.086735 | 7.3842 | 2668.69 | 7.9227 | 23.9805 | 7.9344 | 194.2693 | 24.3026 |  | 2020.9529 | Lueker , Dikson, Upstrom. pH con formula di Liu | 2402.7412 | 12.803 | 2 | 8.0929 | 403.2927 | 404.7959 | 2190.9812 | 195.8198 | 15.9401 | 83.3091 | 2.4514 | 0.093827 | 0.22303 | 11.3262 | 4.5853 | 2.9397 | 410.6611 | Lueker , Dikson, Upstrom. pH con formula di Dickson | 2395.8201 | 12.803 | 2 | 8.1048 | 390.4101 | 391.8653 | 2180.1101 | 200.2791 | 15.431 | 85.1869 | 2.5198 | 0.094047 | 0.22905 |  |  | 11.1739 | 4.6897 | 3.0066 | 397.5431
MAMBO-S | MAMBO | B | 2020-12-14 | 0.46389 | 2020-12-14 11:08 | 13.7083 | 45.6977 | 19 | 2 |  | 12.803 | 43.3628 | 8.279 | 0.655 | 1.4645 | 5.6299 | 96.119 | 37.4953 | 28.3681 | 251.437 | 250.8174 | 0.025 | 0.699 | 3.376 | 0.108 | 7.477 | 243.8984 | 254.4266 | 261.6815 | 10.5282 | 10.8642 | 95.8483 | 26.1167 | 0.024364 | 0.68121 | 3.2901 | 0.10525 | 7.2867 | 2673.53 | 7.917 | 24.2925 | 7.9283 | 194.6779 | 24.1214 |  | 2020.9529 | Lueker , Dikson, Upstrom. pH con formula di Liu | 2407.8466 | 12.803 | 2 | 8.0918 | 405.2248 | 406.7353 | 2196.0425 | 195.7876 | 16.0165 | 83.1418 | 2.4454 | 0.11383 | 0.21956 | 11.3452 | 4.5846 | 2.9392 | 412.6285 | Lueker , Dikson, Upstrom. pH con formula di Dickson | 2401.1669 | 12.803 | 2 | 8.1033 | 392.7282 | 394.192 | 2185.5522 | 200.0921 | 15.5226 | 84.9511 | 2.5111 | 0.11409 | 0.22528 |  |  | 11.1978 | 4.6854 | 3.0038 | 399.9035
MAMBO-S | MAMBO | B | 2020-12-14 | 0.46389 | 2020-12-14 11:08 | 13.7083 | 45.6977 | 19 | 2 |  | 12.803 | 43.3628 | 8.279 | 0.655 | 1.4645 | 5.6299 | 96.119 | 37.4953 | 28.3681 | 251.437 | 251.1976 | 0.065 | 0.699 | 3.376 | 0.077 | 7.597 | 244.2682 | 254.4266 | 261.6815 | 10.1584 | 10.4839 | 95.9936 | 26.1167 | 0.063346 | 0.68121 | 3.2901 | 0.07504 | 7.4036 | 2670.24 | 7.9157 | 24.3629 | 7.9269 | 196.069 | 24.2321 |  | 2020.9529 | Lueker , Dikson, Upstrom. pH con formula di Liu | 2404.9892 | 12.803 | 2 | 8.0915 | 405.0521 | 406.5619 | 2193.5524 | 195.4271 | 16.0097 | 83.0939 | 2.4436 | 0.081154 | 0.22293 | 11.3457 | 4.5761 | 2.9338 | 412.4526 | Lueker , Dikson, Upstrom. pH con formula di Dickson | 2398.3725 | 12.803 | 2 | 8.1029 | 392.6612 | 394.1248 | 2183.1635 | 199.689 | 15.5199 | 84.8876 | 2.5088 | 0.081336 | 0.22869 |  |  | 11.1995 | 4.6759 | 2.9977 | 399.8354
MAMBO-F | MAMBO | B | 2020-12-14 | 0.44444 | 2020-12-14 10:40 | 13.7083 | 45.6977 | 19 | 15 |  | 13.3082 | 44.2762 | 8.243 | 0.4991 | 1.7402 | 5.2554 | 90.854 | 37.8666 | 28.5521 | 234.7114 | 235.5041 | 0.702 | 0.686 | 3.075 | 0.112 | 7.477 | 228.9666 | 251.1909 | 258.4005 | 22.2243 | 22.8965 | 91.1392 | 26.3993 | 0.68394 | 0.66836 | 2.9959 | 0.10912 | 7.2847 | 2666.12 | 7.9048 | 24.4636 | 7.9153 | 192.1154 | 24.2321 |  | 2020.9529 | Lueker , Dikson, Upstrom. pH con formula di Liu | 2404.2134 | 13.3082 | 15 | 8.0735 | 423.1416 | 424.7086 | 2194.7445 | 193.0406 | 16.4282 | 82.4875 | 2.4816 | 0.11781 | 0.21597 | 11.3883 | 4.4978 | 2.8876 | 431.0708 | Lueker , Dikson, Upstrom. pH con formula di Dickson | 2398.0492 | 13.3082 | 15 | 8.0842 | 411.0176 | 412.5397 | 2185.0997 | 196.992 | 15.9575 | 84.162 | 2.5435 | 0.11805 | 0.2212 |  |  | 11.2506 | 4.5899 | 2.9467 | 418.7196
MAMBO-S | MAMBO | B | 2021-01-19 | 0.46042 | 2021-01-19 11:03 | 13.7083 | 45.6977 | 19 | 2 |  | 10.6217 | 42.2139 | 8.341 | 0.733 | 1.3865 | 6.0005 | 98.538 | 38.593 | 29.6476 | 267.9883 | 267.0466 | 0.113 | 0.535 | 1.756 | 0.007 | 3.621 | 259.3572 | 264.1052 | 271.9777 | 4.7479 | 4.9311 | 98.1869 | 26.9523 | 0.11003 | 0.52096 | 1.7099 | 0.0068163 | 3.526 | 2674.09 | 7.9992 | 21.4447 | 8.0129 | 233.1154 | 21.2132 |  | 2021.052 | Lueker , Dikson, Upstrom. pH con formula di Liu | 2377.2601 | 10.6217 | 2 | 8.1664 | 328.6731 | 329.9331 | 2149.4864 | 213.9315 | 13.8422 | 94.2611 | 2.3646 | 0.0073904 | 0.11459 | 10.688 | 4.9747 | 3.1782 | 334.0611 | Lueker , Dickson, Fraga Upstrom ver 3.0 pH con formula di Dickson | 2368.6351 | 10.6217 | 2 | 8.1803 | 316.23 | 317.4424 | 219.5251 | 2135.7918 | 13.3181 | 96.6951 | 2.4317 | 0.007408 | 0.11773 | 0.0027986 | 0 | 10.5242 | 5.1048 | 3.2613 | 321.4141
MAMBO-S | MAMBO | B | 2021-01-19 | 0.46042 | 2021-01-19 11:03 | 13.7083 | 45.6977 | 19 | 2 |  | 10.6217 | 42.2139 | 8.341 | 0.733 | 1.3865 | 6.0005 | 98.538 | 38.593 | 29.6476 | 267.9883 | 267.0799 | 0.071 | 0.538 | 1.757 | 0.021 | 3.579 | 259.3897 | 264.1052 | 271.9777 | 4.7155 | 4.8978 | 98.1992 | 26.9523 | 0.069137 | 0.52388 | 1.7109 | 0.020449 | 3.4851 | 2671.56 | 7.9966 | 21.6258 | 8.0101 | 231.2569 | 21.4648 |  | 2021.052 | Lueker , Dikson, Upstrom. pH con formula di Liu | 2374.8006 | 10.6217 | 2 | 8.1665 | 328.1811 | 329.4392 | 2147.1854 | 213.7937 | 13.8215 | 94.293 | 2.3656 | 0.022172 | 0.1133 | 10.6832 | 4.9715 | 3.1762 | 333.5611 | Lueker , Dickson, Fraga Upstrom ver 3.0 pH con formula di Dickson | 2366.3399 | 10.6217 | 2 | 8.1803 | 315.9791 | 317.1905 | 219.28 | 2133.7523 | 13.3076 | 96.6828 | 2.4313 | 0.022224 | 0.11635 | 0.0017581 | 0 | 10.5225 | 5.0991 | 3.2577 | 321.1591
MAMBO-S | MAMBO | B | 2021-01-19 | 0.46042 | 2021-01-19 11:03 | 13.7083 | 45.6977 | 19 | 2 |  | 10.6217 | 42.2139 | 8.341 | 0.733 | 1.3865 | 6.0005 | 98.538 | 38.593 | 29.6476 | 267.9883 | 263.1921 | 0.054 | 0.536 | 1.805 | 0.017 | 3.551 | 255.6138 | 264.1052 | 271.9777 | 8.4913 | 8.7856 | 96.7697 | 26.9523 | 0.052583 | 0.52193 | 1.7576 | 0.016554 | 3.4578 | 2671.29 | 7.9917 | 21.8774 | 8.0048 | 230.1698 | 21.3642 |  | 2021.052 | Lueker , Dikson, Upstrom. pH con formula di Liu | 2375.2669 | 10.6217 | 2 | 8.1654 | 329.199 | 330.461 | 2148.0902 | 213.3123 | 13.8643 | 94.0928 | 2.3592 | 0.017945 | 0.11213 | 10.6968 | 4.9603 | 3.169 | 334.5957 | Lueker , Dickson, Fraga Upstrom ver 3.0 pH con formula di Dickson | 2367.0432 | 10.6217 | 2 | 8.1787 | 317.2808 | 318.4971 | 218.6435 | 2135.0373 | 13.3624 | 96.4154 | 2.4228 | 0.017985 | 0.11505 | 0.0013326 | 0 | 10.54 | 5.0843 | 3.2482 | 322.4821
MAMBO-F | MAMBO | B | 2021-01-19 | 0.47917 | 2021-01-19 11:30 | 13.7083 | 45.6977 | 19 | 15 |  | 10.3036 | 41.836 | 8.335 | 0.9786 | 1.404 | 6.02 | 97.947 | 38.536 | 29.6617 | 268.8592 | 268.0546 | 0.026 | 0.543 | 1.692 | 0 | 4.155 | 260.3327 | 265.9941 | 273.9265 | 5.6614 | 5.8719 | 97.8564 | 26.9089 | 0.025319 | 0.52877 | 1.6477 | 0 | 4.0461 | 2676.46 | 7.9866 | 21.817 | 7.9998 | 224.6543 | 21.5352 |  | 2021.052 | Lueker , Dikson, Upstrom. pH con formula di Liu | 2384.178 | 10.3036 | 15 | 8.1638 | 330.914 | 332.1879 | 2159.1763 | 210.9151 | 14.0867 | 93.0555 | 2.276 | 0 | 0.12909 | 10.789 | 4.8956 | 3.1264 | 336.2559 | Lueker , Dickson, Fraga Upstrom ver 3.0 pH con formula di Dickson | 2375.9239 | 10.3036 | 15 | 8.1773 | 318.8337 | 320.061 | 216.2611 | 2146.0903 | 13.5724 | 95.3832 | 2.338 | 0 | 0.13249 | 0.00062401 | 0 | 10.6285 | 5.0197 | 3.2056 | 323.9805
MAMBO-S | MAMBO | B | 2021-02-17 | 0.44444 | 2021-02-17 10:40 | 13.7083 | 45.6977 | 19 | 2 |  | 8.4738 | 39.3852 | 8.073 | 0.8521 | 1.4188 | 6.4879 | 101.277 | 37.9211 | 29.4946 | 289.7561 | 218.3049 | 0.108 | 0.329 | 2.196 | 0.001 | 4.883 | 212.0506 | 277.9312 | 286.1711 | 65.8806 | 67.8662 | 76.2848 | 26.4408 | 0.10522 | 0.32053 | 2.1394 | 0.00097424 | 4.7572 | 2690.89 | 7.9377 | 24.2824 | 7.9485 | 221.3521 | 22.612 |  | 2021.1314 | Lueker , Dikson, Upstrom. pH con formula di Liu | 2409.0052 | 8.4738 | 2 | 8.1812 | 318.7102 | 319.9667 | 2190.21 | 204.325 | 14.4702 | 89.9476 | 1.9433 | 0.0010503 | 0.14484 | 11.0839 | 4.7788 | 3.0413 | 323.427 | Lueker , Dickson, Fraga Upstrom ver 3.0 pH con formula di Dickson | 2402.3708 | 8.4738 | 2 | 8.1923 | 309.1624 | 310.3813 | 208.621 | 2179.7131 | 14.0367 | 91.8053 | 1.985 | 0.0010522 | 0.14785 | 0.0023076 | 0 | 10.9459 | 4.8793 | 3.1053 | 313.738
MAMBO-S | MAMBO | B | 2021-02-17 | 0.44444 | 2021-02-17 10:40 | 13.7083 | 45.6977 | 19 | 2 |  | 8.4738 | 39.3852 | 8.073 | 0.8521 | 1.4188 | 6.4879 | 101.277 | 37.9211 | 29.4946 | 289.7561 | 231.5644 | 0.13 | 0.327 | 2.282 | 0 | 4.913 | 224.9301 | 277.9312 | 286.1711 | 53.0011 | 54.6068 | 80.9181 | 26.4408 | 0.12665 | 0.31858 | 2.2232 | 0 | 4.7864 | 2689.31 | 7.9426 | 23.9604 | 7.9539 | 218.5475 | 22.4711 |  | 2021.1314 | Lueker , Dikson, Upstrom. pH con formula di Liu | 2407.4329 | 8.4738 | 2 | 8.1814 | 318.3582 | 319.6133 | 2188.7082 | 204.2705 | 14.4542 | 89.9777 | 1.9441 | 0 | 0.14579 | 11.0799 | 4.7775 | 3.0405 | 323.0699 | Lueker , Dickson, Fraga Upstrom ver 3.0 pH con formula di Dickson | 2400.5452 | 8.4738 | 2 | 8.1929 | 308.4624 | 309.6784 | 208.7296 | 2177.8107 | 14.0049 | 91.9073 | 1.9877 | 0 | 0.14896 | 0.0027814 | 0 | 10.9368 | 4.8818 | 3.1069 | 313.0275
MAMBO-S | MAMBO | B | 2021-02-17 | 0.44444 | 2021-02-17 10:40 | 13.7083 | 45.6977 | 19 | 2 |  | 8.4738 | 39.3852 | 8.073 | 0.8521 | 1.4188 | 6.4879 | 101.277 | 37.9211 | 29.4946 | 289.7561 | 267.2305 | 0.015 | 0.318 | 2.217 | 0.017 | 4.928 | 259.5745 | 277.9312 | 286.1711 | 18.3567 | 18.9406 | 93.3814 | 26.4408 | 0.014614 | 0.30981 | 2.1599 | 0.016562 | 4.8011 | 2693.29 | 7.9367 | 24.2824 | 7.9475 | 221.2124 | 22.2396 |  | 2021.1314 | Lueker , Dikson, Upstrom. pH con formula di Liu | 2411.7948 | 8.4738 | 2 | 8.1802 | 319.8573 | 321.1183 | 2193.1359 | 204.1365 | 14.5223 | 89.7851 | 1.9389 | 0.017853 | 0.14586 | 11.0985 | 4.7744 | 3.0385 | 324.5911 | Lueker , Dickson, Fraga Upstrom ver 3.0 pH con formula di Dickson | 2405.1706 | 8.4738 | 2 | 8.1913 | 310.2858 | 311.5091 | 208.4272 | 2182.6556 | 14.0877 | 91.6389 | 1.9805 | 0.017883 | 0.14889 | 0.00031979 | 0 | 10.9605 | 4.8748 | 3.1024 | 314.878
MAMBO-F | MAMBO | B | 2021-02-17 | 0.44444 | 2021-02-17 10:40 | 13.7083 | 45.6977 | 19 | 15 |  | 8.5895 | 39.6343 | 8.069 | 0.8321 | 1.4306 | 6.4234 | 100.588 | 38.0572 | 29.5828 | 286.8755 | 273.1145 | 0.144 | 0.337 | 2.096 | 0.042 | 4.945 | 265.2672 | 276.9534 | 285.1892 | 11.6862 | 12.0746 | 95.7661 | 26.5444 | 0.14028 | 0.32829 | 2.0418 | 0.040914 | 4.8171 | 2686.41 |  |  |  | 222.728 | 22.2296 |  | 2021.1314 | [18 empty] | Lueker , Dickson, Fraga Upstrom ver 3.0 pH con formula di Dickson
MAMBO-S | MAMBO | B | 2021-03-17 | 0.44792 | 2021-03-17 10:45 | 13.7083 | 45.6977 | 19 | 2 |  | 10.092 | 41.0446 | 8.136 | 0.6415 | 1.5569 | 6.7311 | 108.731 | 37.9486 | 29.2403 | 300.6177 | 299.3119 | 0.172 | 0.05 | 0.023 | 0.009 | 0.671 | 290.8085 | 268.3179 | 276.2049 | -22.4906 | -23.107 | 108.3659 | 26.4617 | 0.16757 | 0.048711 | 0.022407 | 0.008768 | 0.6537 | 2698.47 | 8.021 | 21.4554 | 8.0374 | 241.6794 | 21.0416 |  | 2021.2081 | Lueker , Dikson, Upstrom. pH con formula di Liu | 2390.4553 | 10.092 | 2 | 8.1972 | 305.8343 | 307.0148 | 2154.8485 | 222.4527 | 13.1541 | 96.307 | 2.3839 | 0.0095532 | 0.022177 | 10.5661 | 5.1972 | 3.3163 | 310.7223 | Lueker , Dickson, Fraga Upstrom ver 3.0 pH con formula di Dickson | 2379.937 | 10.092 | 2 | 8.2139 | 292.0228 | 293.15 | 229.3505 | 2138.0264 | 12.5601 | 99.2449 | 2.467 | 0.0095821 | 0.022922 | 0.0044141 | 0 | 10.3755 | 5.3584 | 3.4192 | 296.69
MAMBO-S | MAMBO | B | 2021-03-17 | 0.44792 | 2021-03-17 10:45 | 13.7083 | 45.6977 | 19 | 2 |  | 10.092 | 41.0446 | 8.136 | 0.6415 | 1.5569 | 6.7311 | 108.731 | 37.9486 | 29.2403 | 300.6177 | 300.0346 | 0.079 | 0.047 | 0.006 | 0.026 | 0.637 | 291.5108 | 268.3179 | 276.2049 | -23.1928 | -23.8298 | 108.6276 | 26.4617 | 0.076963 | 0.045788 | 0.0058453 | 0.02533 | 0.62058 | 2694.84 | 8.0201 | 21.5016 | 8.0356 | 241.6155 | 21.1601 |  | 2021.2081 | Lueker , Dikson, Upstrom. pH con formula di Liu | 2387.2349 | 10.092 | 2 | 8.197 | 305.585 | 306.7646 | 2152.0378 | 222.0537 | 13.1434 | 96.2699 | 2.3828 | 0.027597 | 0.021043 | 10.565 | 5.1879 | 3.3104 | 310.469 | Lueker , Dickson, Fraga Upstrom ver 3.0 pH con formula di Dickson | 2377.2818 | 10.092 | 2 | 8.2128 | 292.4869 | 293.6159 | 228.579 | 2136.1228 | 12.58 | 99.0532 | 2.4609 | 0.027675 | 0.021709 | 0.0020225 | 0 | 10.3842 | 5.3403 | 3.4077 | 297.1615
MAMBO-S | MAMBO | B | 2021-03-17 | 0.44792 | 2021-03-17 10:45 | 13.7083 | 45.6977 | 19 | 2 |  | 10.092 | 41.0446 | 8.136 | 0.6415 | 1.5569 | 6.7311 | 108.731 | 37.9486 | 29.2403 | 300.6177 | 299.9276 | 0.079 | 0.047 | 0 | 0.004 | 0.658 | 291.4067 | 268.3179 | 276.2049 | -23.0888 | -23.7227 | 108.5888 | 26.4617 | 0.076963 | 0.045788 | 0 | 0.0038969 | 0.64104 | na | 8.0199 | 21.4815 | 8.0355 | 240.7709 | 21.2334 |  | 2021.2081 | [18 empty] | Lueker , Dickson, Fraga Upstrom ver 3.0 pH con formula di Dickson
MAMBO-F | MAMBO | B | 2021-03-17 | 0.45833 | 2021-03-17 11:00 | 13.7083 | 45.6977 | 19 | 15 |  | 9.9116 | 40.8882 | 8.117 | 2.102 | 1.5837 | 6.7192 | 108.229 | 37.97 | 29.2894 | 300.0862 | 295.7279 | 0.233 | 0.081 | 0.081 | 0.074 | 0.933 | 287.3126 | 269.3116 | 277.241 | -18.001 | -18.4869 | 106.6682 | 26.478 | 0.22699 | 0.078911 | 0.078911 | 0.072091 | 0.90893 | 2695.04 | 8.0162 | 21.5388 | 8.0316 | 238.7356 | 21.2786 |  | 2021.2081 | Lueker , Dikson, Upstrom. pH con formula di Liu | 2389.3234 | 9.9116 | 15 | 8.196 | 305.9516 | 307.1354 | 2155.4589 | 220.6286 | 13.236 | 95.8845 | 2.3369 | 0.078466 | 0.030557 | 10.603 | 5.1419 | 3.2806 | 310.7991 | Lueker , Dickson, Fraga Upstrom ver 3.0 pH con formula di Dickson | 2379.4838 | 9.9116 | 15 | 8.2117 | 292.9533 | 294.0868 | 227.0695 | 2139.7406 | 12.6736 | 98.6379 | 2.4127 | 0.078685 | 0.031514 | 0.0058692 | 0 | 10.4224 | 5.292 | 3.3764 | 297.5949
MAMBO-S | MAMBO | B | 2021-04-14 | 0.43056 | 2021-04-14 10:20 | 13.7083 | 45.6977 | 19 | 2 |  | 11.3786 | 41.8438 | 8.076 | 0.4787 | 1.6122 | 6.3125 | 104.471 | 37.4319 | 28.5997 | 281.9226 | 265.9925 | 0.071 | 0.023 | 0.06 | 0.007 | 1.534 | 258.5967 | 262.1056 | 269.6404 | 3.5089 | 3.6479 | 98.6471 | 26.0685 | 0.069196 | 0.022416 | 0.058476 | 0.0068222 | 1.495 | 2707.47 | 8.0434 | 20.8006 | 8.0602 | 255.4761 | 20.6549 |  | 2021.2847 | Lueker , Dikson, Upstrom. pH con formula di Liu | 2394.5067 | 11.3786 | 2 | 8.1894 | 314.3148 | 315.508 | 2154.2965 | 227.207 | 13.0032 | 96.0552 | 2.6508 | 0.0074758 | 0.05264 | 10.499 | 5.3243 | 3.404 | 319.6646 | Lueker , Dickson, Fraga Upstrom ver 3.0 pH con formula di Dickson | 2383.5879 | 11.3786 | 2 | 8.2066 | 299.7069 | 300.8447 | 234.4197 | 2136.7693 | 12.3989 | 99.0568 | 2.7469 | 0.0075004 | 0.054478 | 0.0019997 | 0 | 10.3059 | 5.4933 | 3.5121 | 304.8081
MAMBO-S | MAMBO | B | 2021-04-14 | 0.43056 | 2021-04-14 10:20 | 13.7083 | 45.6977 | 19 | 2 |  | 11.3786 | 41.8438 | 8.076 | 0.4787 | 1.6122 | 6.3125 | 104.471 | 37.4319 | 28.5997 | 281.9226 | 265.7816 | 0.051 | 0.028 | 0.057 | 0.011 | 0.39 | 258.3916 | 262.1056 | 269.6404 | 3.714 | 3.8589 | 98.5689 | 26.0685 | 0.049704 | 0.027289 | 0.055552 | 0.010721 | 0.38009 | 2711.31 | 8.0441 | 20.7644 | 8.061 | 254.3099 | 20.8468 |  | 2021.2847 | Lueker , Dikson, Upstrom. pH con formula di Liu | 2397.9725 | 11.3786 | 2 | 8.1896 | 314.6561 | 315.8507 | 2157.3507 | 227.6045 | 13.0174 | 96.0801 | 2.6517 | 0.011748 | 0.013387 | 10.5022 | 5.3336 | 3.41 | 320.0118 | Lueker , Dickson, Fraga Upstrom ver 3.0 pH con formula di Dickson | 2387.0057 | 11.3786 | 2 | 8.2068 | 299.9859 | 301.1247 | 234.8537 | 2139.7415 | 12.4105 | 99.0922 | 2.7481 | 0.011787 | 0.013856 | 0.001437 | 0 | 10.3085 | 5.5035 | 3.5186 | 305.0918
MAMBO-S | MAMBO | B | 2021-04-14 | 0.43056 | 2021-04-14 10:20 | 13.7083 | 45.6977 | 19 | 2 |  | 11.3786 | 41.8438 | 8.076 | 0.4787 | 1.6122 | 6.3125 | 104.471 | 37.4319 | 28.5997 | 281.9226 | 266.0253 | 0.021 | 0.029 | 0.089 | 0.004 | 1.455 | 258.6286 | 262.1056 | 269.6404 | 3.477 | 3.6151 | 98.6593 | 26.0685 | 0.020466 | 0.028263 | 0.086739 | 0.0038984 | 1.418 | 2714.49 | 8.052 | 20.9452 | 8.0688 | 252.9856 | 20.7945 |  | 2021.2847 | Lueker , Dikson, Upstrom. pH con formula di Liu | 2393.9158 | 11.3786 | 2 | 8.2005 | 305.6399 | 306.8002 | 2148.8053 | 232.4661 | 12.6444 | 97.9843 | 2.7191 | 0.0042819 | 0.051168 | 10.3802 | 5.4475 | 3.4828 | 310.8421 | Lueker , Dickson, Fraga Upstrom ver 3.0 pH con formula di Dickson | 2382.9194 | 11.3786 | 2 | 8.2175 | 291.4874 | 292.594 | 239.7541 | 2131.1064 | 12.0589 | 101.0069 | 2.8168 | 0.0042961 | 0.05294 | 0.00060608 | 0 | 10.1923 | 5.6183 | 3.592 | 296.4487
MAMBO-F | MAMBO | B | 2021-04-14 | 0.44653 | 2021-04-14 10:43 | 13.7083 | 45.6977 | 19 | 15 |  | 11.142 | 41.7287 | 8.077 | 1.6172 | 1.7187 | 6.3079 | 104.065 | 37.5514 | 28.7379 | 281.7171 | 264.8974 | 0.132 | 0.029 | 0.05 | 0.025 | 0.445 | 257.4975 | 263.1802 | 270.7825 | 5.6827 | 5.8851 | 97.8266 | 26.1594 | 0.12863 | 0.028261 | 0.048725 | 0.024363 | 0.43366 | 2711.34 | 8.0575 | 20.902 | 8.0742 | 249.4797 | 20.909 |  | 2021.2847 | Lueker , Dikson, Upstrom. pH con formula di Liu | 2387.013 | 11.142 | 15 | 8.2086 | 297.7939 | 298.9278 | 2140.0559 | 234.5514 | 12.4056 | 99.4326 | 2.7123 | 0.026771 | 0.015802 | 10.3072 | 5.4794 | 3.5025 | 302.8036 | Lueker , Dickson, Fraga Upstrom ver 3.0 pH con formula di Dickson | 2375.9923 | 11.142 | 15 | 8.2256 | 284.033 | 285.1146 | 241.8529 | 2122.307 | 11.8324 | 102.4771 | 2.8092 | 0.026859 | 0.016345 | 0.0038069 | 0 | 10.1222 | 5.65 | 3.6116 | 288.8113
MAMBO-S | MAMBO | B | 2021-05-18 | 0.42708 | 2021-05-18 10:15 | 13.7083 | 45.6977 | 19 | 2 |  | 18.4558 | 45.5467 | 8.133 | 1.9368 | 1.4523 | 6.3361 | 118.275 | 34.3148 | 24.6346 | 282.9766 | 285.611 | 0.301 | 0.135 | 2.754 | 0.025 | 4.989 | 278.7443 | 233.0501 | 238.8159 | -45.6942 | -46.7951 | 119.5946 | 23.6987 | 0.29403 | 0.13187 | 2.6902 | 0.024421 | 4.8735 | 2735.75 | 8.1431 | 21.029 | 8.1646 | 313.0605 | 20.999 |  | 2021.3778 | Lueker , Dikson, Upstrom. pH con formula di Liu | 2376.237 | 18.4558 | 2 | 8.1828 | 328.237 | 329.3757 | 2098.3458 | 266.7408 | 11.1504 | 98.7044 | 4.9735 | 0.027915 | 0.22355 | 9.8183 | 6.4004 | 4.1389 | 336.288 | Lueker , Dickson, Fraga Upstrom ver 3.0 pH con formula di Dickson | 2361.2623 | 18.4558 | 2 | 8.2044 | 308.6873 | 309.7582 | 277.0242 | 2073.7518 | 10.4863 | 102.463 | 5.2161 | 0.028073 | 0.23393 | 0.01508 | 0 | 9.6075 | 6.6472 | 4.2985 | 316.2588
MAMBO-S | MAMBO | B | 2021-05-18 | 0.42708 | 2021-05-18 10:15 | 13.7083 | 45.6977 | 19 | 2 |  | 18.4558 | 45.5467 | 8.133 | 1.9368 | 1.4523 | 6.3361 | 118.275 | 34.3148 | 24.6346 | 282.9766 | 286.2747 | 0.481 | 0.142 | 2.789 | 0.02 | 5.292 | 279.392 | 233.0501 | 238.8159 | -46.3419 | -47.4588 | 119.8725 | 23.6987 | 0.46986 | 0.13871 | 2.7244 | 0.019537 | 5.1695 | 2740.83 | 8.1434 | 21.039 | 8.1648 | 313.6194 | 20.6789 |  | 2021.3778 | Lueker , Dikson, Upstrom. pH con formula di Liu | 2380.5624 | 18.4558 | 2 | 8.1832 | 328.5249 | 329.6647 | 2101.973 | 267.4292 | 11.1602 | 98.768 | 4.9777 | 0.022334 | 0.23732 | 9.8184 | 6.417 | 4.1496 | 336.5831 | Lueker , Dickson, Fraga Upstrom ver 3.0 pH con formula di Dickson | 2365.5594 | 18.4558 | 2 | 8.2047 | 308.9656 | 310.0375 | 277.7312 | 2077.3324 | 10.4958 | 102.5262 | 5.2204 | 0.022461 | 0.24833 | 0.024117 | 0 | 9.6076 | 6.6642 | 4.3094 | 316.544
MAMBO-S | MAMBO | B | 2021-05-18 | 0.42708 | 2021-05-18 10:15 | 13.7083 | 45.6977 | 19 | 2 |  | 18.4558 | 45.5467 | 8.133 | 1.9368 | 1.4523 | 6.3361 | 118.275 | 34.3148 | 24.6346 | 282.9766 | 285.9217 | 0.176 | 0.141 | 2.763 | 0.016 | 4.984 | 279.0475 | 233.0501 | 238.8159 | -45.9974 | -47.1058 | 119.7247 | 23.6987 | 0.17193 | 0.13774 | 2.699 | 0.01563 | 4.8686 | 2737.63 | 8.1427 | 21.069 | 8.1641 | 313.0265 | 20.7689 |  | 2021.3778 | Lueker , Dikson, Upstrom. pH con formula di Liu | 2377.8125 | 18.4558 | 2 | 8.183 | 328.2947 | 329.4337 | 2099.6377 | 267.0224 | 11.1524 | 98.7373 | 4.9757 | 0.017867 | 0.22342 | 9.8179 | 6.4072 | 4.1433 | 336.3472 | Lueker , Dickson, Fraga Upstrom ver 3.0 pH con formula di Dickson | 2362.8798 | 18.4558 | 2 | 8.2045 | 308.8011 | 309.8724 | 277.2838 | 2075.1058 | 10.4902 | 102.4848 | 5.2176 | 0.017968 | 0.23376 | 0.00882 | 0 | 9.608 | 6.6534 | 4.3025 | 316.3754
MAMBO-F | MAMBO | B | 2021-05-18 | 0.44931 | 2021-05-18 10:47 | 13.7083 | 45.6977 | 19 | 15 |  | 16.0329 | 45.6849 | 8.107 | 0.9006 | 1.3468 | 6.2972 | 113.649 | 36.558 | 26.9397 | 281.2392 | 236.2677 | 0.726 | 0.11 | 0.972 | 0.016 | 3.348 | 230.0697 | 240.2651 | 246.7693 | 10.1954 | 10.5016 | 95.7444 | 25.4037 | 0.70801 | 0.10727 | 0.94792 | 0.015604 | 3.2651 | 2743.3 | 8.0679 | 20.979 | 8.086 | 274.1068 | 20.5488 |  | 2021.3778 | Lueker , Dikson, Upstrom. pH con formula di Liu | 2416.0823 | 16.0329 | 15 | 8.1436 | 361.9748 | 363.2695 | 2161.9042 | 241.1459 | 13.0322 | 95.2296 | 3.7383 | 0.017368 | 0.12609 | 10.305 | 5.6734 | 3.6598 | 369.7818 | Lueker , Dickson, Fraga Upstrom ver 3.0 pH con formula di Dickson | 2403.9956 | 16.0329 | 15 | 8.1618 | 343.9266 | 345.1568 | 249.2363 | 2142.3769 | 12.3824 | 98.3943 | 3.8877 | 0.017438 | 0.13093 | 0.027112 | 0 | 10.1062 | 5.8637 | 3.7825 | 351.3443
MAMBO-S | MAMBO | B | 2021-06-21 | 0.40972 | 2021-06-21 09:50 | 13.7083 | 45.6977 | 19 | 2 |  | 26.2854 | 54.0566 | 8.181 | 0.2964 | 0.4638 | 5.0143 | 107.908 | 34.7379 | 22.7465 | 223.9437 | 238.1594 | 0.107 | 0.01 | 0.03 | 0.013 | 2.105 | 232.8626 | 202.7755 | 207.4059 | -30.0871 | -30.7536 | 114.8277 | 24.0202 | 0.10449 | 0.0097654 | 0.029296 | 0.012695 | 2.0556 | 2791.33 | 8.186 | 21.817 | 8.2064 | 373.3996 | 21.2766 |  | 2021.4709 | Lueker , Dikson, Upstrom. pH con formula di Liu | 2382.9116 | 26.2854 | 2 | 8.1175 | 393.7746 | 395.015 | 2066.7793 | 305.2904 | 10.8419 | 105.0505 | 8.8024 | 0.014951 | 0.10971 | 9.1935 | 7.3793 | 4.8811 | 408.533 | Lueker , Dickson, Fraga Upstrom ver 3.0 pH con formula di Dickson | 2367.5468 | 26.2854 | 2 | 8.1377 | 371.2399 | 372.4093 | 315.9197 | 2041.4057 | 10.2214 | 108.7391 | 9.2154 | 0.015044 | 0.11457 | 0.0083059 | 0 | 9.0219 | 7.6363 | 5.0511 | 385.1537
MAMBO-S | MAMBO | B | 2021-06-21 | 0.40972 | 2021-06-21 09:50 | 13.7083 | 45.6977 | 19 | 2 |  | 26.2854 | 54.0566 | 8.181 | 0.2964 | 0.4638 | 5.0143 | 107.908 | 34.7379 | 22.7465 | 223.9437 | 239.7736 | 0.091 | 0.013 | 0.017 | 0.009 | 2.087 | 234.4409 | 202.7755 | 207.4059 | -31.6654 | -32.3677 | 115.606 | 24.0202 | 0.088865 | 0.012695 | 0.016601 | 0.0087889 | 2.038 | 2797.85 | 8.1865 | 21.7587 | 8.207 | 367.8009 | 21.2264 |  | 2021.4709 | Lueker , Dikson, Upstrom. pH con formula di Liu | 2389.0178 | 26.2854 | 2 | 8.1171 | 395.1883 | 396.4332 | 2072.3088 | 305.8282 | 10.8808 | 104.9791 | 8.7944 | 0.01035 | 0.10868 | 9.2018 | 7.3923 | 4.8897 | 409.9997 | Lueker , Dickson, Fraga Upstrom ver 3.0 pH con formula di Dickson | 2373.5593 | 26.2854 | 2 | 8.1374 | 372.4751 | 373.6484 | 316.5302 | 2046.7738 | 10.2554 | 108.6834 | 9.2089 | 0.010414 | 0.11351 | 0.0070594 | 0 | 9.0291 | 7.651 | 5.0609 | 386.4352
MAMBO-S | MAMBO | B | 2021-06-21 | 0.40972 | 2021-06-21 09:50 | 13.7083 | 45.6977 | 19 | 2 |  | 26.2854 | 54.0566 | 8.181 | 0.2964 | 0.4638 | 5.0143 | 107.908 | 34.7379 | 22.7465 | 223.9437 | 238.4267 | 0.127 | 0.016 | 0.044 | 0.011 | 1.987 | 233.124 | 202.7755 | 207.4059 | -30.3484 | -31.0209 | 114.9566 | 24.0202 | 0.12402 | 0.015625 | 0.042968 | 0.010742 | 1.9404 | 2795.5 | 8.1851 | 21.8763 | 8.2054 | 365.0977 | 21.3248 |  | 2021.4709 | Lueker , Dikson, Upstrom. pH con formula di Liu | 2386.602 | 26.2854 | 2 | 8.1175 | 394.3458 | 395.588 | 2069.9578 | 305.7866 | 10.8576 | 105.0573 | 8.8032 | 0.012651 | 0.10357 | 9.1964 | 7.3913 | 4.8891 | 409.1256 | Lueker , Dickson, Fraga Upstrom ver 3.0 pH con formula di Dickson | 2371.294 | 26.2854 | 2 | 8.1377 | 371.8876 | 373.0591 | 316.3802 | 2044.6746 | 10.2392 | 108.7277 | 9.214 | 0.012729 | 0.10813 | 0.0098571 | 0 | 9.0255 | 7.6474 | 5.0585 | 385.8257
MAMBO-F | MAMBO | B | 2021-06-21 | 0.40972 | 2021-06-21 09:50 | 13.7083 | 45.6977 | 19 | 15 |  | 15.7553 | 46.2162 | 8.091 | 6.6845 | 0.7285 | 5.4155 | 97.588 | 37.2968 | 27.573 | 241.8616 | 216.5957 | 0.388 | 0.134 | 1.491 | 0.01 | 6.845 | 210.7838 | 240.3319 | 246.9919 | 29.5481 | 30.3962 | 87.6934 | 25.9657 | 0.37818 | 0.13061 | 1.4533 | 0.0097469 | 6.6718 | 2723.74 | 7.9617 | 21.6945 | 7.9768 | 228.2658 | 21.2124 |  | 2021.4709 | Lueker , Dikson, Upstrom. pH con formula di Liu | 2452.485 | 15.7553 | 15 | 8.0515 | 460.8361 | 462.4903 | 2233.1791 | 202.6455 | 16.6604 | 82.0835 | 2.9766 | 0.010604 | 0.20823 | 11.3075 | 4.7417 | 3.0589 | 470.6294 | Lueker , Dickson, Fraga Upstrom ver 3.0 pH con formula di Dickson | 2443.3651 | 15.7553 | 15 | 8.0669 | 441.9808 | 443.5673 | 208.5796 | 2218.8067 | 15.9787 | 84.4718 | 3.0741 | 0.010635 | 0.21483 | 0.011425 | 0 | 11.1139 | 4.8805 | 3.1484 | 451.3734
MAMBO-S | MAMBO | B | 2021-07-22 | 0.41667 | 2021-07-22 10:00 | 13.7083 | 45.6977 | 19 | 2 |  | 23.2428 | 51.9302 | 8.234 | 0.5682 | 1.2802 | 5.3173 | 109.037 | 35.5273 | 24.2632 | 237.4759 | 236.0364 | 0.155 | 0.023 | 0.173 | 0.01 | 3.192 | 230.4451 | 212.3023 | 217.4752 | -18.1427 | -18.5612 | 108.5349 | 24.62 | 0.15128 | 0.022447 | 0.16884 | 0.0097597 | 3.1153 | 2754.4 | 8.1823 | 20.5123 | 8.2037 | 346.2302 | 20.5444 |  | 2021.5558 | Lueker , Dikson, Upstrom. pH con formula di Liu | 2360.3091 | 23.2428 | 2 | 8.1402 | 364.7099 | 365.9022 | 2057.8713 | 291.6353 | 10.8024 | 105.9322 | 7.1648 | 0.011339 | 0.1571 | 9.305 | 6.9703 | 4.5744 | 376.2797 | Lueker , Dickson, Fraga Upstrom ver 3.0 pH con formula di Dickson | 2344.5024 | 23.2428 | 2 | 8.1616 | 342.8131 | 343.9339 | 302.4738 | 2031.8748 | 10.1538 | 109.8835 | 7.5154 | 0.011408 | 0.16439 | 0.010098 | 0 | 9.1179 | 7.2293 | 4.7444 | 353.6883
MAMBO-S | MAMBO | B | 2021-07-22 | 0.41667 | 2021-07-22 10:00 | 13.7083 | 45.6977 | 19 | 2 |  | 23.2428 | 51.9302 | 8.234 | 0.5682 | 1.2802 | 5.3173 | 109.037 | 35.5273 | 24.2632 | 237.4759 | 235.7192 | 0.197 | 0.018 | 0.182 | 0.01 | 3.153 | 230.1354 | 212.3023 | 217.4752 | -17.8331 | -18.2441 | 108.389 | 24.62 | 0.19227 | 0.017567 | 0.17763 | 0.0097597 | 3.0772 | 2754.56 | 8.1814 | 20.6238 | 8.2026 | 351.676 | 20.5304 |  | 2021.5558 | Lueker , Dikson, Upstrom. pH con formula di Liu | 2359.8686 | 23.2428 | 2 | 8.141 | 363.8917 | 365.0814 | 2057.0364 | 292.054 | 10.7782 | 106.0782 | 7.178 | 0.011341 | 0.15546 | 9.298 | 6.9803 | 4.581 | 375.4355 | Lueker , Dickson, Fraga Upstrom ver 3.0 pH con formula di Dickson | 2344.1805 | 23.2428 | 2 | 8.1622 | 342.2163 | 343.3351 | 302.8102 | 2031.2342 | 10.1362 | 109.9995 | 7.5261 | 0.01141 | 0.1626 | 0.012851 | 0 | 9.1127 | 7.2374 | 4.7497 | 353.0726
MAMBO-S | MAMBO | B | 2021-07-22 | 0.41667 | 2021-07-22 10:00 | 13.7083 | 45.6977 | 19 | 2 |  | 23.2428 | 51.9302 | 8.234 | 0.5682 | 1.2802 | 5.3173 | 109.037 | 35.5273 | 24.2632 | 237.4759 | 235.9483 | 0.227 | 0.02 | 0.177 | 0.014 | 3.174 | 230.359 | 212.3023 | 217.4752 | -18.0567 | -18.4731 | 108.4944 | 24.62 | 0.22155 | 0.019519 | 0.17275 | 0.013664 | 3.0977 | 2754.38 | 8.1819 | 20.6499 | 8.2032 | 358.9588 | 20.4068 |  | 2021.5558 | Lueker , Dikson, Upstrom. pH con formula di Liu | 2359.0021 | 23.2428 | 2 | 8.142 | 362.8628 | 364.0491 | 2055.741 | 292.5133 | 10.7477 | 106.2531 | 7.1938 | 0.015882 | 0.15682 | 9.2893 | 6.9913 | 4.5882 | 374.374 | Lueker , Dickson, Fraga Upstrom ver 3.0 pH con formula di Dickson | 2343.3221 | 23.2428 | 2 | 8.1631 | 341.273 | 342.3887 | 303.2635 | 2029.9503 | 10.1082 | 110.1727 | 7.5421 | 0.015979 | 0.16401 | 0.014838 | 0 | 9.1046 | 7.2482 | 4.7568 | 352.0993
MAMBO-F | MAMBO | B | 2021-07-22 | 0.39931 | 2021-07-22 09:35 | 13.7083 | 45.6977 | 19 | 15 |  | 16.5665 | 47.5765 | 8.108 | 2.3725 | 1.7285 | 4.1931 | 77.243 | 37.7518 | 27.7331 | 187.268 | 184.4877 | 1.004 | 0.157 | 1.57 | 0.02 | 10.812 | 179.5094 | 235.8991 | 242.4746 | 56.3898 | 57.9869 | 76.0854 | 26.3119 | 0.97826 | 0.15297 | 1.5297 | 0.019487 | 10.5348 | 2681.34 | 7.9214 | 20.904 | 7.9367 | 200.9721 | 20.4139 |  | 2021.5558 | Lueker , Dikson, Upstrom. pH con formula di Liu | 2439.9296 | 16.5665 | 15 | 7.9864 | 539.342 | 541.2583 | 2238.7855 | 182.1558 | 18.9883 | 75.1474 | 2.7906 | 0.020988 | 0.29448 | 11.8484 | 4.2486 | 2.7468 | 551.2966 | Lueker , Dickson, Fraga Upstrom ver 3.0 pH con formula di Dickson | 2431.3445 | 16.5665 | 15 | 8.0018 | 517.4974 | 519.336 | 187.6024 | 2225.5229 | 18.2192 | 77.3881 | 2.8823 | 0.021046 | 0.30388 | 0.027199 | 0 | 11.6428 | 4.3756 | 2.8289 | 528.9677
MAMBO-S | MAMBO | B | 2021-08-10 | 0.41667 | 2021-08-10 10:00 | 13.7083 | 45.6977 | 19 | 2 |  | 26.8441 | 54.5561 | 8.18 | 0.3604 | 1.2767 | 4.8416 | 105.142 | 34.6771 | 22.5244 | 216.2307 | 214.5824 | 0.104 | 0.021 | 0.339 | 0.011 | 2.797 | 209.8555 | 201.0084 | 205.5533 | -8.8471 | -9.029 | 104.3925 | 23.974 | 0.10157 | 0.020508 | 0.33106 | 0.010742 | 2.7315 | 2782.01 | 8.1342 | 24.9548 | 8.1494 | 310.5998 | 24.7599 |  | 2021.6078 | Lueker , Dikson, Upstrom. pH con formula di Liu | 2377.9085 | 26.8441 | 2 | 8.1053 | 405.9213 | 407.1914 | 2064.656 | 302.2248 | 11.0277 | 103.7749 | 8.98 | 0.012651 | 0.14475 | 9.2189 | 7.3166 | 4.8476 | 421.6093 | Lueker , Dickson, Fraga Upstrom ver 3.0 pH con formula di Dickson | 2366.4956 | 26.8441 | 2 | 8.1205 | 388.429 | 389.6444 | 310.1042 | 2045.8389 | 10.5524 | 106.5069 | 9.2931 | 0.012709 | 0.14952 | 0.008105 | 0 | 9.0885 | 7.5074 | 4.974 | 403.441
MAMBO-S | MAMBO | B | 2021-08-10 | 0.41667 | 2021-08-10 10:00 | 13.7083 | 45.6977 | 19 | 2 |  | 26.8441 | 54.5561 | 8.18 | 0.3604 | 1.2767 | 4.8416 | 105.142 | 34.6771 | 22.5244 | 216.2307 | 214.8943 | 0.129 | 0.012 | 0.348 | 0.016 | 2.836 | 210.1605 | 201.0084 | 205.5533 | -9.1521 | -9.3409 | 104.5443 | 23.974 | 0.12598 | 0.011719 | 0.33985 | 0.015625 | 2.7696 | 2783.8 | 8.1325 | 25.009 | 8.1476 | 306.4425 | 24.7458 |  | 2021.6078 | Lueker , Dikson, Upstrom. pH con formula di Liu | 2380.14 | 26.8441 | 2 | 8.1045 | 407.2075 | 408.4816 | 2067.095 | 301.9824 | 11.0626 | 103.6211 | 8.9623 | 0.018396 | 0.14649 | 9.2277 | 7.3108 | 4.8438 | 422.9452 | Lueker , Dickson, Fraga Upstrom ver 3.0 pH con formula di Dickson | 2368.7989 | 26.8441 | 2 | 8.1195 | 389.7696 | 390.9891 | 309.8115 | 2048.3985 | 10.5889 | 106.3337 | 9.2727 | 0.018481 | 0.15129 | 0.010033 | 0 | 9.0977 | 7.5003 | 4.9693 | 404.8334
MAMBO-S | MAMBO | B | 2021-08-10 | 0.41667 | 2021-08-10 10:00 | 13.7083 | 45.6977 | 19 | 2 |  | 26.8441 | 54.5561 | 8.18 | 0.3604 | 1.2767 | 4.8416 | 105.142 | 34.6771 | 22.5244 | 216.2307 | 215.2755 | 0.141 | 0.009 | 0.369 | 0.016 | 2.851 | 210.5333 | 201.0084 | 205.5533 | -9.525 | -9.7221 | 104.7297 | 23.974 | 0.1377 | 0.0087893 | 0.36036 | 0.015625 | 2.7843 | 2780.01 | 8.1327 | 24.9839 | 8.1479 | 306.8661 | 24.7227 |  | 2021.6078 | Lueker , Dikson, Upstrom. pH con formula di Liu | 2376.8365 | 26.8441 | 2 | 8.1044 | 406.7471 | 408.0198 | 2064.284 | 301.5025 | 11.0501 | 103.6033 | 8.9602 | 0.018396 | 0.14723 | 9.2258 | 7.2991 | 4.8361 | 422.467 | Lueker , Dickson, Fraga Upstrom ver 3.0 pH con formula di Dickson | 2365.4797 | 26.8441 | 2 | 8.1195 | 389.2864 | 390.5044 | 309.3385 | 2045.5654 | 10.5757 | 106.3224 | 9.2714 | 0.018481 | 0.15207 | 0.010965 | 0 | 9.0955 | 7.4888 | 4.9617 | 404.3315
MAMBO-F | MAMBO | B | 2021-08-10 | 0.44028 | 2021-08-10 10:34 | 13.7083 | 45.6977 | 19 | 15 |  | 24.1259 | 54.3052 | 8.134 | 1.3624 | 1.2417 | 5.2717 | 109.855 | 36.6199 | 24.8316 | 235.4394 | 228.6781 | 0.071 | 0.003 | 0.01 | 0.015 | 4.171 | 223.1372 | 207.6648 | 212.8437 | -15.4724 | -15.8344 | 107.4395 | 25.4508 | 0.069238 | 0.0029255 | 0.0097518 | 0.014628 | 4.0675 | 2710.03 | 8.0473 | 25.0241 | 8.0597 | 262.2189 | 25.0251 |  | 2021.6078 | Lueker , Dikson, Upstrom. pH con formula di Liu | 2357.8145 | 24.1259 | 15 | 8.0604 | 444.6933 | 446.1315 | 2084.5351 | 260.4788 | 12.8006 | 97.7672 | 6.5834 | 0.016684 | 0.17899 | 9.7255 | 6.1651 | 4.0627 | 459.4879 | Lueker , Dickson, Fraga Upstrom ver 3.0 pH con formula di Dickson | 2349.2356 | 24.1259 | 15 | 8.0728 | 429.2851 | 430.6735 | 266.2419 | 2070.6366 | 12.3571 | 99.9498 | 6.7639 | 0.016738 | 0.18368 | 0.0040616 | 0 | 9.6037 | 6.3015 | 4.1526 | 443.5671
MAMBO-S | MAMBO | B | 2021-09-13 | 0.43819 | 2021-09-13 10:31 | 13.7083 | 45.6977 | 19 | 2 |  | 22.7938 | 53.3851 | 8.092 | 0.4817 | 1.3173 | 5.1274 | 105.385 | 37.0267 | 25.5316 | 228.9948 | 227.7122 | 0.095 | 0.003 | 0.072 | 0.011 | 2.816 | 222.0431 | 211.8626 | 217.2961 | -10.1805 | -10.416 | 104.7935 | 25.7602 | 0.092614 | 0.0029247 | 0.070192 | 0.010724 | 2.7453 | 2763.03 | 8.0573 | 24.8382 | 8.0695 | 264.5823 | 25.1024 |  | 2021.7009 | Lueker , Dikson, Upstrom. pH con formula di Liu | 2397.4197 | 22.7938 | 2 | 8.0883 | 419.8807 | 421.2611 | 2114.5323 | 270.4034 | 12.484 | 101.3078 | 6.2568 | 0.012218 | 0.12231 | 9.6588 | 6.3808 | 4.1896 | 432.8697 | Lueker , Dickson, Fraga Upstrom ver 3.0 pH con formula di Dickson | 2388.7232 | 22.7938 | 2 | 8.1006 | 405.4711 | 406.8041 | 276.2795 | 2100.3881 | 12.0556 | 103.5241 | 6.424 | 0.012256 | 0.12543 | 0.0052066 | 0 | 9.5407 | 6.5194 | 4.2807 | 418.0143
MAMBO-S | MAMBO | B | 2021-09-13 | 0.43819 | 2021-09-13 10:31 | 13.7083 | 45.6977 | 19 | 2 |  | 22.7938 | 53.3851 | 8.092 | 0.4817 | 1.3173 | 5.1274 | 105.385 | 37.0267 | 25.5316 | 228.9948 | 227.2572 | 0.049 | 0.006 | 0.079 | 0.01 | 2.754 | 221.5994 | 211.8626 | 217.2961 | -9.7368 | -9.9611 | 104.5841 | 25.7602 | 0.047769 | 0.0058493 | 0.077016 | 0.0097489 | 2.6848 | 2763.96 | 8.0592 | 24.6946 | 8.0716 | 247.3547 | 24.6906 |  | 2021.7009 | Lueker , Dikson, Upstrom. pH con formula di Liu | 2398.471 | 22.7938 | 2 | 8.088 | 420.3809 | 421.7629 | 2115.614 | 270.3581 | 12.4989 | 101.2549 | 6.2526 | 0.011106 | 0.11954 | 9.6626 | 6.3797 | 4.1889 | 433.3853 | Lueker , Dickson, Fraga Upstrom ver 3.0 pH con formula di Dickson | 2389.6381 | 22.7938 | 2 | 8.1005 | 405.7306 | 407.0644 | 276.3285 | 2101.2463 | 12.0633 | 103.5058 | 6.4226 | 0.011141 | 0.12264 | 0.0026849 | 0 | 9.5425 | 6.5206 | 4.2814 | 418.2818
MAMBO-S | MAMBO | B | 2021-09-13 | 0.43819 | 2021-09-13 10:31 | 13.7083 | 45.6977 | 19 | 2 |  | 22.7938 | 53.3851 | 8.092 | 0.4817 | 1.3173 | 5.1274 | 105.385 | 37.0267 | 25.5316 | 228.9948 | 228.9065 | 0.082 | 0.009 | 0.101 | 0.025 | 2.808 | 223.2077 | 211.8626 | 217.2961 | -11.3451 | -11.6104 | 105.3431 | 25.7602 | 0.079941 | 0.008774 | 0.098464 | 0.024372 | 2.7375 | 2760.27 | 8.0592 | 24.791 | 8.0715 | NA | NA |  | 2021.7009 | Lueker , Dikson, Upstrom. pH con formula di Liu | 2394.0896 | 22.7938 | 2 | 8.0895 | 418.0498 | 419.4241 | 2110.9832 | 270.6768 | 12.4296 | 101.5178 | 6.2737 | 0.027776 | 0.12228 | 9.6451 | 6.3872 | 4.1939 | 430.9821 | Lueker , Dickson, Fraga Upstrom ver 3.0 pH con formula di Dickson | 2385.3369 | 22.7938 | 2 | 8.1018 | 403.6118 | 404.9386 | 276.5906 | 2096.746 | 12.0003 | 103.7507 | 6.4424 | 0.027863 | 0.12542 | 0.0045062 | 0 | 9.5266 | 6.5268 | 4.2855 | 416.0974
MAMBO-F | MAMBO | B | 2021-09-13 | 0.46944 | 2021-09-13 11:16 | 13.7083 | 45.6977 | 19 | 15 |  | 21.9384 | 53.4818 | 8.036 | 1.707 | 1.3711 | 5.1668 | 104.903 | 37.836 | 26.3928 | 230.7545 | 227.0641 | 0.059 | 0.003 | 0.035 | 0.026 | 5.415 | 221.2254 | 213.8785 | 219.5498 | -7.3468 | -7.5143 | 103.4226 | 26.376 | 0.057484 | 0.0029229 | 0.034101 | 0.025332 | 5.2758 | 2701.04 | 7.982 | 24.7398 | 7.9927 | 222.1524 | 22.9791 |  | 2021.7009 | Lueker , Dikson, Upstrom. pH con formula di Liu | 2386.7103 | 21.9384 | 15 | 8.0237 | 489.2421 | 490.8676 | 2139.2724 | 232.623 | 14.8149 | 91.25 | 5.0548 | 0.028218 | 0.19826 | 10.2978 | 5.4376 | 3.5645 | 503.6848 | Lueker , Dickson, Fraga Upstrom ver 3.0 pH con formula di Dickson | 2379.7516 | 21.9384 | 15 | 8.0344 | 474.8112 | 476.3887 | 237.2102 | 2128.1635 | 14.3779 | 93.0619 | 5.1702 | 0.028285 | 0.20261 | 0.0026149 | 0 | 10.1804 | 5.5448 | 3.6348 | 488.8278
MAMBO-S | MAMBO | B | 2021-10-22 | 0.52222 | 2021-10-22 12:32 | 13.7083 | 45.6977 | 19 | 2 |  | 17.3081 | 47.7481 | 8.027 | 1.0523 | 0.93276 | 5.1815 | 96.513 | 37.2155 | 27.1413 | 231.411 | 230.3383 | 0.667 | 0.107 | 1.901 | 0.025 | 1.895 | 224.2518 | 233.4722 | 239.8403 | 9.2204 | 9.502 | 96.0382 | 25.9038 | 0.65016 | 0.1043 | 1.853 | 0.024369 | 1.8472 | 2727.63 | 7.9912 | 23.3336 | 8.0046 | 254.9528 | 22.1123 |  | 2021.8077 | Lueker , Dikson, Upstrom. pH con formula di Liu | 2423.4035 | 17.3081 | 2 | 8.0829 | 424.1033 | 425.596 | 2183.3992 | 225.3493 | 14.655 | 89.7392 | 3.7088 | 0.026893 | 0.06575 | 10.636 | 5.2898 | 3.4241 | 433.8793 | Lueker , Dickson, Fraga Upstrom ver 3.0 pH con formula di Dickson | 2414.8252 | 17.3081 | 2 | 8.0964 | 408.5318 | 409.9697 | 231.0116 | 2169.6966 | 14.1169 | 91.9849 | 3.8153 | 0.026968 | 0.067568 | 0.023706 | 0 | 10.4799 | 5.4227 | 3.5101 | 417.9489
MAMBO-S | MAMBO | B | 2021-10-22 | 0.52222 | 2021-10-22 12:32 | 13.7083 | 45.6977 | 19 | 2 |  | 17.3081 | 47.7481 | 8.027 | 1.0523 | 0.93276 | 5.1815 | 96.513 | 37.2155 | 27.1413 | 231.411 | Non campionato | 0.674 | 0.105 | 1.92 | 0.032 | 1.856 | [6 empty] | 25.9038 | 0.65698 | 0.10235 | 1.8715 | 0.031192 | 1.8091 | 2720.72 | 7.9907 | 23.3457 | 8.0041 | 250.9554 | 22.0902 |  | 2021.8077 | Lueker , Dikson, Upstrom. pH con formula di Liu | 2417.2225 | 17.3081 | 2 | 8.0826 | 423.3285 | 424.8186 | 2177.9566 | 224.6376 | 14.6282 | 89.6915 | 3.7064 | 0.034421 | 0.064355 | 10.6329 | 5.2731 | 3.4132 | 433.0868 | Lueker , Dickson, Fraga Upstrom ver 3.0 pH con formula di Dickson | 2408.6755 | 17.3081 | 2 | 8.0961 | 407.807 | 409.2424 | 230.2743 | 2164.3092 | 14.0919 | 91.9331 | 3.8126 | 0.034517 | 0.066132 | 0.023939 | 0 | 10.4771 | 5.4054 | 3.4989 | 417.2074
MAMBO-S | MAMBO | B | 2021-10-22 | 0.52222 | 2021-10-22 12:32 | 13.7083 | 45.6977 | 19 | 2 |  | 17.3081 | 47.7481 | 8.027 | 1.0523 | 0.93276 | 5.1815 | 96.513 | 37.2155 | 27.1413 | 231.411 | Non campionato | 0.645 | 0.106 | 1.928 | 0.024 | 1.898 | [6 empty] | 25.9038 | 0.62871 | 0.10332 | 1.8793 | 0.023394 | 1.8501 | 2723.37 | 7.9903 | 23.3859 | 8.0036 | 255.5697 | 21.6051 |  | 2021.8077 | Lueker , Dikson, Upstrom. pH con formula di Liu | 2419.5389 | 17.3081 | 2 | 8.0828 | 423.5176 | 425.0083 | 2179.9546 | 224.9495 | 14.6348 | 89.7251 | 3.7081 | 0.025817 | 0.065841 | 10.633 | 5.2804 | 3.418 | 433.2802 | Lueker , Dickson, Fraga Upstrom ver 3.0 pH con formula di Dickson | 2411.0192 | 17.3081 | 2 | 8.0962 | 408.0504 | 409.4867 | 230.5708 | 2166.3481 | 14.1003 | 91.9582 | 3.8139 | 0.025889 | 0.067651 | 0.022916 | 0 | 10.4778 | 5.4124 | 3.5034 | 417.4565
MAMBO-F | MAMBO | B | 2021-10-22 | 0.46944 | 2021-10-22 11:16 | 13.7083 | 45.6977 | 19 | 15 |  | 17.4491 | 48.3355 | 8.012 | 0.4825 | 1.5273 | 4.801 | 89.87 | 37.5938 | 27.3977 | 214.4175 | 210.0394 | 1.194 | 0.129 | 0.682 | 0.047 | 2.485 | 204.4383 | 232.2605 | 238.6557 | 27.8222 | 28.6162 | 88.0094 | 26.1917 | 1.1635 | 0.12571 | 0.66459 | 0.0458 | 2.4216 | 2707.77 | 7.9805 | 23.3537 | 7.9932 | 240.2117 | 21.6001 |  | 2021.8077 | Lueker , Dikson, Upstrom. pH con formula di Liu | 2408.9544 | 17.4491 | 15 | 8.0697 | 434.7646 | 436.2922 | 2173.2516 | 220.7717 | 14.9311 | 89.1772 | 3.6716 | 0.050406 | 0.08444 | 10.6741 | 5.1568 | 3.3406 | 444.8594 | Lueker , Dickson, Fraga Upstrom ver 3.0 pH con formula di Dickson | 2400.8556 | 17.4491 | 15 | 8.0826 | 419.5609 | 421.0351 | 226.0694 | 2160.3773 | 14.4089 | 91.3123 | 3.7713 | 0.050537 | 0.086649 | 0.041582 | 0 | 10.5236 | 5.2806 | 3.4207 | 429.3027
MAMBO-S | MAMBO | B | 2021-11-11 | 0.45833 | 2021-11-11 11:00 | 13.7083 | 45.6977 | 19 | 2 |  | 15.4687 | 46.4343 | 8.042 | 1.086 | 0.97289 | 5.4953 | 99.066 | 37.7746 | 28.0068 | 245.4256 | 241.331 | 0.079 | 0.199 | 0.54 | 0.02 | 0.06 | 234.7562 | 240.8735 | 247.6544 | 6.1173 | 6.3234 | 97.4467 | 26.3293 | 0.076973 | 0.19389 | 0.52615 | 0.019487 | 0.058461 | 2712.46 | 8.0021 | 22.4658 | 8.0158 | 238.8423 | 21.9938 |  | 2021.8624 | Lueker , Dikson, Upstrom. pH con formula di Liu | 2406.906 | 15.4687 | 2 | 8.109 | 391.5122 | 392.9227 | 2168.3885 | 224.2797 | 14.2379 | 92.1723 | 3.3243 | 0.021409 | 0.0020503 | 10.5835 | 5.2407 | 3.3793 | 399.7076 | Lueker , Dickson, Fraga Upstrom ver 3.0 pH con formula di Dickson | 2398.0921 | 15.4687 | 2 | 8.1229 | 376.6954 | 378.0525 | 230.0841 | 2154.309 | 13.699 | 94.5429 | 3.4215 | 0.021468 | 0.0021081 | 0.0025656 | 0 | 10.4242 | 5.3763 | 3.4667 | 384.5807
MAMBO-S | MAMBO | B | 2021-11-11 | 0.45833 | 2021-11-11 11:00 | 13.7083 | 45.6977 | 19 | 2 |  | 15.4687 | 46.4343 | 8.042 | 1.086 | 0.97289 | 5.4953 | 99.066 | 37.7746 | 28.0068 | 245.4256 | 241.8388 | 0.045 | 0.197 | 0.547 | 0.014 | 0.055 | 235.2502 | 240.8735 | 247.6544 | 5.6233 | 5.8156 | 97.6517 | 26.3293 | 0.043846 | 0.19195 | 0.53297 | 0.013641 | 0.053589 | 2709.74 | 8.0005 | 22.4849 | 8.0143 | 238.5445 | 21.6513 |  | 2021.8624 | Lueker , Dikson, Upstrom. pH con formula di Liu | 2405.1972 | 15.4687 | 2 | 8.1078 | 392.4641 | 393.878 | 2167.3942 | 223.5306 | 14.2725 | 91.9611 | 3.3147 | 0.014983 | 0.0018742 | 10.5955 | 5.2232 | 3.368 | 400.6794 | Lueker , Dickson, Fraga Upstrom ver 3.0 pH con formula di Dickson | 2396.4272 | 15.4687 | 2 | 8.1217 | 377.6555 | 379.016 | 229.3034 | 2153.3899 | 13.734 | 94.3213 | 3.4114 | 0.015023 | 0.0019269 | 0.0014572 | 0 | 10.4363 | 5.3581 | 3.4549 | 385.5609
MAMBO-S | MAMBO | B | 2021-11-11 | 0.45833 | 2021-11-11 11:00 | 13.7083 | 45.6977 | 19 | 2 |  | 15.4687 | 46.4343 | 8.042 | 1.086 | 0.97289 | 5.4953 | 99.066 | 37.7746 | 28.0068 | 245.4256 | 241.8911 | 0.003 | 0.194 | 0.541 | 0.023 | 0.103 | 235.301 | 240.8735 | 247.6544 | 5.5724 | 5.7633 | 97.6728 | 26.3293 | 0.002923 | 0.18902 | 0.52712 | 0.02241 | 0.10036 | 2709.52 | 8.0024 | 22.4397 | 8.0162 | 239.5932 | 21.6533 |  | 2021.8624 | Lueker , Dikson, Upstrom. pH con formula di Liu | 2404.2201 | 15.4687 | 2 | 8.109 | 391.1102 | 392.5192 | 2165.9842 | 224.0126 | 14.2233 | 92.1663 | 3.324 | 0.024621 | 0.0035194 | 10.581 | 5.2344 | 3.3752 | 399.2972 | Lueker , Dickson, Fraga Upstrom ver 3.0 pH con formula di Dickson | 2395.3937 | 15.4687 | 2 | 8.1229 | 376.272 | 377.6275 | 229.825 | 2151.885 | 13.6836 | 94.5428 | 3.4215 | 0.024688 | 0.0036189 | 9.7427e-05 | 0 | 10.4214 | 5.3703 | 3.4628 | 384.1484
MAMBO-F | MAMBO | B | 2021-11-11 | 0.46875 | 2021-11-11 11:15 | 13.7083 | 45.6977 | 19 | 15 |  | 15.2534 | 46.2206 | 8.028 | 1.18 | 1.2015 | 5.4305 | 97.507 | 37.781 | 28.0613 | 242.5316 | 238.1543 | 0.219 | 0.203 | 0.609 | 0.021 | 0.3 | 231.6538 | 241.8695 | 248.6917 | 10.2157 | 10.5374 | 95.7629 | 26.3342 | 0.21338 | 0.19779 | 0.59337 | 0.020461 | 0.2923 | 2710.16 | 7.9942 | 22.4146 | 8.008 | 227.7454 | 21.8562 |  | 2021.8624 | Lueker , Dikson, Upstrom. pH con formula di Liu | 2410.1721 | 15.2534 | 15 | 8.1032 | 396.9602 | 398.3942 | 2175.2482 | 220.3949 | 14.529 | 90.8822 | 3.2154 | 0.02243 | 0.010045 | 10.6849 | 5.1382 | 3.3121 | 405.1775 | Lueker , Dickson, Fraga Upstrom ver 3.0 pH con formula di Dickson | 2401.4468 | 15.2534 | 15 | 8.1171 | 381.9727 | 383.3526 | 226.1235 | 2161.3428 | 13.9804 | 93.229 | 3.3093 | 0.022491 | 0.010328 | 0.0069098 | 0 | 10.5229 | 5.2718 | 3.3982 | 389.8798
MAMBO-S | MAMBO | B | 2021-12-15 | 0.5 | 2021-12-15 12:00 | 13.7083 | 45.6977 | 19 | 2 |  | 11.5723 | 42.398 | 8.051 | 0.6935 | 1.0093 | 5.652 | 94.211 | 37.7886 | 28.8405 | 252.424 | 248.4312 | 0.119 | 1.19 | 1.565 | 0.032 | 3.113 | 241.4671 | 260.3937 | 267.9429 | 18.9266 | 19.5118 | 92.7179 | 26.34 | 0.11595 | 1.1595 | 1.5248 | 0.031179 | 3.0331 | 2698.5 | 7.9824 | 21.4765 | 7.9973 | 228.1306 | 20.7775 |  | 2021.9555 | Lueker , Dikson, Upstrom. pH con formula di Liu | 2415.3256 | 11.5723 | 2 | 8.1348 | 363.2567 | 364.6323 | 2193.2944 | 207.1268 | 14.9044 | 88.4344 | 2.3957 | 0.033798 | 0.095503 | 11.0405 | 4.8416 | 3.0973 | 369.4979 | Lueker , Dickson, Fraga Upstrom ver 3.0 pH con formula di Dickson | 2406.2054 | 11.5723 | 2 | 8.15 | 348.5048 | 349.8245 | 213.0594 | 2178.8468 | 14.2991 | 90.9352 | 2.4711 | 0.033888 | 0.098411 | 0.0029932 | 0 | 10.855 | 4.9803 | 3.186 | 354.4926
MAMBO-S | MAMBO | B | 2021-12-15 | 0.5 | 2021-12-15 12:00 | 13.7083 | 45.6977 | 19 | 2 |  | 11.5723 | 42.398 | 8.051 | 0.6935 | 1.0093 | 5.652 | 94.211 | 37.7886 | 28.8405 | 252.424 | 251.1406 | 0.024 | 1.179 | 1.554 | 0.033 | 3.138 | 244.1006 | 260.3937 | 267.9429 | 16.2931 | 16.8024 | 93.7291 | 26.34 | 0.023384 | 1.1487 | 1.5141 | 0.032153 | 3.0575 | 2698.16 | 7.9834 | 21.4193 | 7.9984 | 226.917 | 20.67 |  | 2021.9555 | Lueker , Dikson, Upstrom. pH con formula di Liu | 2414.9446 | 11.5723 | 2 | 8.1349 | 363.1021 | 364.4771 | 2192.9051 | 207.1414 | 14.8981 | 88.4521 | 2.3963 | 0.034855 | 0.096294 | 11.0388 | 4.842 | 3.0975 | 369.3407 | Lueker , Dickson, Fraga Upstrom ver 3.0 pH con formula di Dickson | 2405.7768 | 11.5723 | 2 | 8.1502 | 348.2785 | 349.5974 | 213.1066 | 2178.3804 | 14.2898 | 90.9668 | 2.4722 | 0.034949 | 0.099243 | 0.00060392 | 0 | 10.8524 | 4.9814 | 3.1867 | 354.2624
MAMBO-S | MAMBO | B | 2021-12-15 | 0.5 | 2021-12-15 12:00 | 13.7083 | 45.6977 | 19 | 2 |  | 11.5723 | 42.398 | 8.051 | 0.6935 | 1.0093 | 5.652 | 94.211 | 37.7886 | 28.8405 | 252.424 | Non campionato | 0.015 | 1.184 | 1.549 | 0.026 | 3.144 | [6 empty] | 26.34 | 0.014615 | 1.1536 | 1.5092 | 0.025333 | 3.0633 | 2697.05 | 7.983 | 21.4685 | 7.9979 | 227.227 | 20.8488 |  | 2021.9555 | Lueker , Dikson, Upstrom. pH con formula di Liu | 2413.7217 | 11.5723 | 2 | 8.1353 | 362.6144 | 363.9876 | 2191.6593 | 207.1844 | 14.878 | 88.5072 | 2.3982 | 0.027464 | 0.09655 | 11.0335 | 4.843 | 3.0981 | 368.8446 | Lueker , Dickson, Fraga Upstrom ver 3.0 pH con formula di Dickson | 2404.5952 | 11.5723 | 2 | 8.1504 | 347.8747 | 349.1921 | 213.1226 | 2177.1993 | 14.2733 | 91.0116 | 2.4737 | 0.027537 | 0.099492 | 0.00037768 | 0 | 10.8481 | 4.9818 | 3.1869 | 353.8517
MAMBO-F | MAMBO | B | 2021-12-15 | 0.49306 | 2021-12-15 11:50 | 13.7083 | 45.6977 | 19 | 15 |  | 11.549 | 42.3788 | 8.047 | 0.9784 | 1.0201 | 5.8119 | 96.829 | 37.787 | 28.844 | 259.5653 | 249.4325 | 0.032 | 1.192 | 1.581 | 0.041 | 3.164 | 242.4395 | 260.5225 | 268.0764 | 18.083 | 18.6439 | 93.0453 | 26.3387 | 0.031179 | 1.1614 | 1.5404 | 0.039948 | 3.0828 | 2688.11 | 7.9825 | 21.4193 | 7.9975 | 229.842 | 20.6198 |  | 2021.9555 | Lueker , Dikson, Upstrom. pH con formula di Liu | 2406.1877 | 11.549 | 15 | 8.1339 | 362.1724 | 363.5443 | 2185.384 | 205.9326 | 14.8712 | 88.3406 | 2.3875 | 0.043297 | 0.096915 | 11.0409 | 4.8025 | 3.0726 | 368.3879 | Lueker , Dickson, Fraga Upstrom ver 3.0 pH con formula di Dickson | 2397.0585 | 11.549 | 15 | 8.1491 | 347.3927 | 348.7086 | 211.8635 | 2170.9307 | 14.2643 | 90.8524 | 2.4631 | 0.043413 | 0.099883 | 0.00080294 | 0 | 10.8544 | 4.9408 | 3.1611 | 353.3546
MAMBO-S | MAMBO | B | 2022-01-17 | 0.45833 | 2022-01-17 11:00 | 13.7083 | 45.6977 | 19 | 2 |  | 9.6568 | 40.7155 | 8.04 | 1.1471 | 0.79763 | 6.0191 | 96.476 | 38.0662 | 29.4092 | 268.819 | 275.9803 | 0.015 | 1.028 | 1.084 | 0.053 | 3.596 | 268.0958 | 270.5988 | 278.5989 | 2.503 | 2.6186 | 99.0601 | 26.5512 | 0.014612 | 1.0014 | 1.056 | 0.051629 | 3.503 | 2692.89 | 7.9891 | 21.0436 | 8.0042 | 214.3263 | 21.1099 |  | 2022.0465 | Lueker , Dikson, Upstrom. pH con formula di Liu | 2408.1306 | 9.6568 | 2 | 8.1653 | 332.997 | 334.2897 | 2186.9051 | 206.7057 | 14.5198 | 90.2948 | 2.1213 | 0.055777 | 0.1086 | 11.0095 | 4.8265 | 3.0777 | 338.2087 | Lueker , Dickson, Fraga Upstrom ver 3.0 pH con formula di Dickson | 2398.8778 | 9.6568 | 2 | 8.1806 | 319.2777 | 320.5171 | 212.7078 | 2172.2485 | 13.9216 | 92.8762 | 2.1884 | 0.055921 | 0.11192 | 0.00034429 | 0 | 10.8218 | 4.9667 | 3.1671 | 324.2747
MAMBO-S | MAMBO | B | 2022-01-17 | 0.45833 | 2022-01-17 11:00 | 13.7083 | 45.6977 | 19 | 2 |  | 9.6568 | 40.7155 | 8.04 | 1.1471 | 0.79763 | 6.0191 | 96.476 | 38.0662 | 29.4092 | 268.819 | 276.4941 | 0.015 | 1.035 | 1.066 | 0.038 | 3.517 | 268.595 | 270.5988 | 278.5989 | 2.0039 | 2.1047 | 99.2445 | 26.5512 | 0.014612 | 1.0082 | 1.0384 | 0.037017 | 3.426 | 2686.38 | 7.9855 | 21.1179 | 8.0004 | 211.3122 | 21.1179 |  | 2022.0465 | Lueker , Dikson, Upstrom. pH con formula di Liu | 2403.6529 | 9.6568 | 2 | 8.1627 | 334.512 | 335.8106 | 2183.8685 | 205.1985 | 14.5858 | 89.8671 | 2.1088 | 0.039971 | 0.10561 | 11.035 | 4.7913 | 3.0553 | 339.7475 | Lueker , Dickson, Fraga Upstrom ver 3.0 pH con formula di Dickson | 2394.522 | 9.6568 | 2 | 8.1779 | 320.8518 | 322.0974 | 211.1131 | 2169.4187 | 13.9902 | 92.4179 | 2.1748 | 0.040073 | 0.10881 | 0.00034221 | 0 | 10.8481 | 4.9294 | 3.1434 | 325.8735
MAMBO-S | MAMBO | B | 2022-01-17 | 0.45833 | 2022-01-17 11:00 | 13.7083 | 45.6977 | 19 | 2 |  | 9.6568 | 40.7155 | 8.04 | 1.1471 | 0.79763 | 6.0191 | 96.476 | 38.0662 | 29.4092 | 268.819 | BOCCETTA CON TAPPO SBAGLIATO | 0.056 | 1.032 | 1.084 | 0.029 | 3.503 | [6 empty] | 26.5512 | 0.054552 | 1.0053 | 1.056 | 0.02825 | 3.4124 | 2689.86 | 7.9848 | 21.1662 | 7.9997 | 212.488 | 21.0517 |  | 2022.0465 | Lueker , Dikson, Upstrom. pH con formula di Liu | 2406.8179 | 9.6568 | 2 | 8.1628 | 334.8569 | 336.1568 | 2186.6983 | 205.5188 | 14.6009 | 89.8861 | 2.1093 | 0.030505 | 0.10521 | 11.0372 | 4.7988 | 3.0601 | 340.0977 | Lueker , Dickson, Fraga Upstrom ver 3.0 pH con formula di Dickson | 2397.7172 | 9.6568 | 2 | 8.1779 | 321.2423 | 322.4894 | 211.4158 | 2172.2941 | 14.0072 | 92.4258 | 2.175 | 0.030583 | 0.10839 | 0.0012777 | 0 | 10.8511 | 4.9365 | 3.1479 | 326.2701 | 320.4573 | 321.7013
MAMBO-F | MAMBO | B | 2022-01-17 | 0.47569 | 2022-01-17 11:25 | 13.7083 | 45.6977 | 19 | 15 |  | 9.9853 | 41.1909 | 8.037 | 1.1143 | 0.77717 | 6.3143 | 102.116 | 38.2065 | 29.4614 | 282.003 | 270.4297 | 0.015 | 0.976 | 1.016 | 0.022 | 3.433 | 262.6904 | 268.4326 | 276.383 | 5.7422 | 5.9533 | 97.846 | 26.658 | 0.014611 | 0.95066 | 0.98962 | 0.021429 | 3.3439 | 2690.92 | 7.9875 | 21.2194 | 8.0021 | 208.6436 | 21.142 |  | 2022.0465 | Lueker , Dikson, Upstrom. pH con formula di Liu | 2404.7572 | 9.9853 | 15 | 8.1606 | 336.2477 | 337.5475 | 2182.69 | 207.5757 | 14.4916 | 90.781 | 2.1773 | 0.023161 | 0.10432 | 10.9659 | 4.8298 | 3.0822 | 341.5937 | Lueker , Dickson, Fraga Upstrom ver 3.0 pH con formula di Dickson | 2395.7742 | 9.9853 | 15 | 8.1755 | 322.8203 | 324.0681 | 213.3999 | 2168.4614 | 13.9129 | 93.291 | 2.2436 | 0.023219 | 0.1074 | 0.00034994 | 0 | 10.7853 | 4.9653 | 3.1687 | 327.9527
MAMBO-S | MAMBO | B | 2022-02-16 | 0.5 | 2022-02-16 12:00 | 13.7083 | 45.6977 | 19 | 2 |  | 8.9712 | 40.0819 | 8.328 | 0.6808 | 0.45981 | 6.5893 | 104.086 | 38.1308 | 29.5772 | 294.2847 | 286.7315 | 0.12 | 0.407 | 1.149 | 0.029 | 3.662 | 278.4944 | 274.5096 | 282.6715 | -3.9848 | -4.06 | 101.4363 | 26.6004 | 0.11689 | 0.39645 | 1.1192 | 0.028249 | 3.5671 | 2713.3 | 7.989 | 20.635 | 8.007 | 230.6428 | 20.535 |  | 2022.1287 | Lueker , Dikson, Upstrom. pH con formula di Liu | 2430.4028 | 8.9712 | 2 | 8.1698 | 331.2924 | 332.5901 | 2209.8927 | 205.7364 | 14.7738 | 89.788 | 1.9989 | 0.046194 | 0.10837 | 11.1072 | 4.8037 | 3.0599 | 336.3111 | Lueker , Dickson, Fraga Upstrom ver 3.0 pH con formula di Dickson | 2419.333 | 8.9712 | 2 | 8.1882 | 315.0627 | 316.2968 | 212.9166 | 2192.3664 | 14.05 | 92.8696 | 2.0761 | 0.046337 | 0.11242 | 0.0026446 | 0 | 10.8802 | 4.9713 | 3.1666 | 319.8355
MAMBO-S | MAMBO | B | 2022-02-16 | 0.5 | 2022-02-16 12:00 | 13.7083 | 45.6977 | 19 | 2 |  | 8.9712 | 40.0819 | 8.328 | 0.6808 | 0.45981 | 6.5893 | 104.086 | 38.1308 | 29.5772 | 294.2847 | 286.7626 | 0.062 | 0.41 | 1.154 | 0.032 | 3.645 | 278.5247 | 274.5096 | 282.6715 | -4.015 | -4.0911 | 101.4473 | 26.6004 | 0.060394 | 0.39938 | 1.1241 | 0.031171 | 3.5506 | 2719.59 | 7.988 | 20.671 | 8.006 | 227.2008 | 20.29 |  | 2022.1287 | Lueker , Dikson, Upstrom. pH con formula di Liu | 2436.5018 | 8.9712 | 2 | 8.1694 | 332.4961 | 333.7984 | 2215.6191 | 206.0553 | 14.8274 | 89.7133 | 1.9968 | 0.04934 | 0.10776 | 11.1193 | 4.8111 | 3.0646 | 337.5329 | Lueker , Dickson, Fraga Upstrom ver 3.0 pH con formula di Dickson | 2425.4193 | 8.9712 | 2 | 8.1877 | 316.2102 | 317.4488 | 213.249 | 2198.0691 | 14.1012 | 92.793 | 2.074 | 0.049492 | 0.11179 | 0.001365 | 0 | 10.8921 | 4.9791 | 3.1716 | 321.0004
MAMBO-S | MAMBO | B | 2022-02-16 | 0.5 | 2022-02-16 12:00 | 13.7083 | 45.6977 | 19 | 2 |  | 8.9712 | 40.0819 | 8.328 | 0.6808 | 0.45981 | 6.5893 | 104.086 | 38.1308 | 29.5772 | 294.2847 | 286.7661 | 0.132 | 0.408 | 1.13 | 0.042 | 3.627 | 278.528 | 274.5096 | 282.6715 | -4.0184 | -4.0946 | 101.4485 | 26.6004 | 0.12858 | 0.39743 | 1.1007 | 0.040912 | 3.533 | 2718.94 | 7.985 | 20.827 | 8.003 | 228.8128 | 20.579 |  | 2022.1287 | Lueker , Dikson, Upstrom. pH con formula di Liu | 2436.2824 | 8.9712 | 2 | 8.1687 | 333.0091 | 334.3134 | 2215.6824 | 205.7497 | 14.8503 | 89.6045 | 1.9938 | 0.059831 | 0.10707 | 11.1269 | 4.804 | 3.0601 | 338.0537 | Lueker , Dickson, Fraga Upstrom ver 3.0 pH con formula di Dickson | 2425.2041 | 8.9712 | 2 | 8.1871 | 316.694 | 317.9345 | 212.9377 | 2198.1437 | 14.1228 | 92.6827 | 2.0709 | 0.060015 | 0.11108 | 0.0029019 | 0 | 10.8993 | 4.9718 | 3.167 | 321.4915 | 315.989 | 317.2267
MAMBO-F | MAMBO | B | 2022-02-16 | 0.50208 | 2022-02-16 12:03 | 13.7083 | 45.6977 | 19 | 16 |  | 8.652 | 39.7681 | 8.306 | 0.7054 | 0.60714 | 6.4836 | 101.728 | 38.1327 | 29.6319 | 289.5641 | 282.6638 | 0.516 | 0.43 | 1.173 | 0.033 | 3.889 | 274.529 | 276.4235 | 284.6573 | 1.8945 | 1.9935 | 99.2997 | 26.6019 | 0.50263 | 0.41886 | 1.1426 | 0.032145 | 3.7882 | 2709.58 | 7.9785 | 20.797 | 7.996 | 227.8182 | 20.786 |  | 2022.1287 | Lueker , Dikson, Upstrom. pH con formula di Liu | 2431.8277 | 8.652 | 16 | 8.1661 | 333.5581 | 334.87 | 2214.708 | 202.0846 | 15.0351 | 88.627 | 1.9197 | 0.050295 | 0.1127 | 11.2118 | 4.7068 | 2.9972 | 338.5356 | Lueker , Dickson, Fraga Upstrom ver 3.0 pH con formula di Dickson | 2421.1461 | 8.652 | 16 | 8.184 | 317.6492 | 318.8985 | 208.986 | 2197.8422 | 14.318 | 91.6026 | 1.9917 | 0.050443 | 0.1168 | 0.010985 | 0 | 10.9869 | 4.8676 | 3.0995 | 322.3893
MAMBO-S | MAMBO | B | 2022-03-14 | 0.49722 | 2022-03-14 11:56 | 13.7083 | 45.6977 | 19 | 2 |  | 8.9363 | 40.5001 | 8.258 | 0.2372 | 0.46976 | 6.3891 | 101.191 | 38.6142 | 29.9623 | 285.3436 | 285.1628 | 0.015 | 0.008 | 0.01 | 0.016 | 3.035 | 276.8672 | 273.76 | 282.0067 | -3.1072 | -3.1561 | 101.1192 | 26.9685 | 0.014606 | 0.0077899 | 0.0097374 | 0.01558 | 2.9553 | 2699.33 | 7.995 | 20.69 | 8.013 | 230.0169 | 20.733 |  | 2022.1999 | Lueker , Dikson, Upstrom. pH con formula di Liu | 2410.0521 | 8.9363 | 2 | 8.1773 | 322.0647 | 323.3268 | 2186.7483 | 208.9649 | 14.3389 | 92.4956 | 2.0392 | 0.032544 | 0.091308 | 10.9227 | 4.8633 | 3.0983 | 326.9346 | Lueker , Dickson, Fraga Upstrom ver 3.0 pH con formula di Dickson | 2398.8575 | 8.9363 | 2 | 8.1957 | 306.2379 | 307.438 | 216.2135 | 2169.0097 | 13.6343 | 95.6544 | 2.1177 | 0.032644 | 0.094712 | 0.00033412 | 0 | 10.7013 | 5.032 | 3.2058 | 310.8685
MAMBO-S | MAMBO | B | 2022-03-14 | 0.49722 | 2022-03-14 11:56 | 13.7083 | 45.6977 | 19 | 2 |  | 8.9363 | 40.5001 | 8.258 | 0.2372 | 0.46976 | 6.3891 | 101.191 | 38.6142 | 29.9623 | 285.3436 | 284.3122 | 0.015 | 0.003 | 0.01 | 0.031 | 3.034 | 276.0413 | 273.76 | 282.0067 | -2.2813 | -2.3055 | 100.8175 | 26.9685 | 0.014606 | 0.0029212 | 0.0097374 | 0.030186 | 2.9543 | 2690.36 | 7.994 | 20.774 | 8.011 | 233.8844 | 20.831 |  | 2022.1999 | Lueker , Dikson, Upstrom. pH con formula di Liu | 2401.5837 | 8.9363 | 2 | 8.1776 | 320.7288 | 321.9856 | 2178.9608 | 208.3434 | 14.2794 | 92.5391 | 2.0404 | 0.048293 | 0.09133 | 10.9103 | 4.8488 | 3.0891 | 325.5784 | Lueker , Dickson, Fraga Upstrom ver 3.0 pH con formula di Dickson | 2391.0396 | 8.9363 | 2 | 8.1949 | 305.8203 | 307.0187 | 215.1635 | 2162.2604 | 13.6157 | 95.5218 | 2.114 | 0.048432 | 0.09452 | 0.00033355 | 0 | 10.7013 | 5.0075 | 3.1902 | 310.4445
MAMBO-S | MAMBO | B | 2022-03-14 | 0.49722 | 2022-03-14 11:56 | 13.7083 | 45.6977 | 19 | 2 |  | 8.9363 | 40.5001 | 8.258 | 0.2372 | 0.46976 | 6.3891 | 101.191 | 38.6142 | 29.9623 | 285.3436 | 285.3917 | 0.015 | 0.006 | 0.01 | 0.03 | 3.031 | 277.0894 | 273.76 | 282.0067 | -3.3294 | -3.385 | 101.2003 | 26.9685 | 0.014606 | 0.0058424 | 0.0097374 | 0.029212 | 2.9514 | 2691.98 | 7.994 | 20.853 | 8.011 | 226.5054 | 20.722 |  | 2022.1999 | Lueker , Dikson, Upstrom. pH con formula di Liu | 2402.3461 | 8.9363 | 2 | 8.1788 | 319.8562 | 321.1096 | 2179.1562 | 208.9492 | 14.2406 | 92.7471 | 2.0462 | 0.047254 | 0.091489 | 10.897 | 4.8629 | 3.0981 | 324.6927 | Lueker , Dickson, Fraga Upstrom ver 3.0 pH con formula di Dickson | 2391.7811 | 8.9363 | 2 | 8.1961 | 304.9817 | 306.1768 | 215.7863 | 2162.4165 | 13.5783 | 95.7351 | 2.12 | 0.04739 | 0.094684 | 0.00033447 | 0 | 10.6884 | 5.022 | 3.1994 | 309.5932 | 305.68 | 306.8778
MAMBO-F | MAMBO | B | 2022-03-14 | 0.49792 | 2022-03-14 11:57 | 13.7083 | 45.6977 | 19 | 15 |  | 8.5026 | 40.0329 | 8.253 | 0.4731 | 0.46967 | 6.5636 | 102.941 | 38.5807 | 30.0083 | 293.1369 | 284.8457 | 0.015 | 0.003 | 0.038 | 0.045 | 3.03 | 276.547 | 276.4301 | 284.7696 | -0.11692 | -0.076067 | 100.0267 | 26.9429 | 0.014606 | 0.0029213 | 0.037003 | 0.043819 | 2.9505 | 2695.05 | 7.995 | 20.742 | 8.012 | 234.1419 | 20.534 |  | 2022.1999 | Lueker , Dikson, Upstrom. pH con formula di Liu | 2405.8127 | 8.5026 | 15 | 8.1845 | 314.7644 | 316.0048 | 2183.0411 | 208.5489 | 14.2227 | 92.7805 | 1.9833 | 0.062963 | 0.090977 | 10.9199 | 4.8442 | 3.0845 | 319.4279 | Lueker , Dickson, Fraga Upstrom ver 3.0 pH con formula di Dickson | 2395.2544 | 8.5026 | 15 | 8.2019 | 300.1268 | 301.3096 | 215.3808 | 2166.3124 | 13.5613 | 95.77 | 2.0548 | 0.063143 | 0.094152 | 0.00032726 | 0 | 10.7105 | 5.0029 | 3.1855 | 304.5734
MAMBO-S | MAMBO | B | 2022-04-12 | 0.41597 | 2022-04-12 09:59 | 13.7083 | 45.6977 | 19 | 2 |  | 12.5095 | 43.0355 | 8.237 | 0.3597 | 0.54911 | 6.515 | 110.505 | 37.4699 | 28.4079 | 290.9664 | 278.0323 | 0.015 | 0.02 | 0.713 | 0.025 | 1.263 | 270.3521 | 255.9963 | 263.3062 | -14.3558 | -14.726 | 105.5927 | 26.0974 | 0.014618 | 0.019491 | 0.69487 | 0.024364 | 1.2309 | 2719.92 | 8.014 | 21.658 | 8.032 | 236.9186 | 21.573 |  | 2022.2793 | Lueker , Dikson, Upstrom. pH con formula di Liu | 2416.0658 | 12.5095 | 2 | 8.155 | 347.0758 | 348.3743 | 2180.0685 | 222.1498 | 13.8474 | 92.7285 | 2.7457 | 0.042645 | 0.042161 | 10.6835 | 5.203 | 3.3337 | 353.3244 | Lueker , Dickson, Fraga Upstrom ver 3.0 pH con formula di Dickson | 2404.5567 | 12.5095 | 2 | 8.1733 | 329.9637 | 331.1982 | 229.7395 | 2161.6526 | 13.1647 | 95.8552 | 2.8533 | 0.042796 | 0.043754 | 0.00043005 | 0 | 10.4718 | 5.3808 | 3.4476 | 335.9043
MAMBO-S | MAMBO | B | 2022-04-12 | 0.41597 | 2022-04-12 09:59 | 13.7083 | 45.6977 | 19 | 2 |  | 12.5095 | 43.0355 | 8.237 | 0.3597 | 0.54911 | 6.515 | 110.505 | 37.4699 | 28.4079 | 290.9664 | 284.6688 | 0.015 | 0.016 | 0.709 | 0.013 | 1.26 | 276.8054 | 255.9963 | 263.3062 | -20.809 | -21.3626 | 108.1132 | 26.0974 | 0.014618 | 0.015593 | 0.69097 | 0.012669 | 1.228 | 2717.03 | 8.015 | 21.694 | 8.033 | 238.543 | 21.57 |  | 2022.2793 | Lueker , Dikson, Upstrom. pH con formula di Liu | 2412.4415 | 12.5095 | 2 | 8.1566 | 345.202 | 346.4936 | 2176.1213 | 222.5475 | 13.7727 | 92.9931 | 2.7556 | 0.029862 | 0.042207 | 10.6624 | 5.2124 | 3.3397 | 351.4169 | Lueker , Dickson, Fraga Upstrom ver 3.0 pH con formula di Dickson | 2400.9211 | 12.5095 | 2 | 8.1748 | 328.1736 | 329.4014 | 230.145 | 2157.6828 | 13.0933 | 96.1263 | 2.8635 | 0.029967 | 0.043802 | 0.00043156 | 0 | 10.4513 | 5.3903 | 3.4537 | 334.082
MAMBO-S | MAMBO | B | 2022-04-12 | 0.41597 | 2022-04-12 09:59 | 13.7083 | 45.6977 | 19 | 2 |  | 12.5095 | 43.0355 | 8.237 | 0.3597 | 0.54911 | 6.515 | 110.505 | 37.4699 | 28.4079 | 290.9664 |  | 0.015 | 0.018 | 0.713 | 0.017 | 1.261 | [6 empty] | 26.0974 | 0.014618 | 0.017542 | 0.69487 | 0.016568 | 1.2289 | 2752.05 | 8.013 | 21.693 | 8.031 | 241.4022 | 21.578 |  | 2022.2793 | Lueker , Dikson, Upstrom. pH con formula di Liu | 2445.9216 | 12.5095 | 2 | 8.1546 | 351.7392 | 353.0553 | 2207.1946 | 224.6934 | 14.0335 | 92.6565 | 2.743 | 0.034113 | 0.042054 | 10.7191 | 5.2626 | 3.3719 | 358.0719 | Lueker , Dickson, Fraga Upstrom ver 3.0 pH con formula di Dickson | 2434.3125 | 12.5095 | 2 | 8.1729 | 334.4028 | 335.654 | 232.3757 | 2188.5949 | 13.3418 | 95.7817 | 2.8505 | 0.034234 | 0.043644 | 0.00042965 | 0 | 10.5066 | 5.4426 | 3.4872 | 340.4233 | 330.8467 | 332.0845
MAMBO-F | MAMBO | B | 2022-04-12 | 0.41667 | 2022-04-12 10:00 | 13.7083 | 45.6977 | 19 | 15 |  | 11.4035 | 42.9187 | 8.227 | 1.7701 | 0.76366 | 6.5775 | 109.73 | 38.4786 | 29.4109 | 293.7577 | 283.5643 | 0.015 | 0.003 | 0.023 | 0.023 | 1.107 | 275.4626 | 260.0336 | 267.7226 | -15.4291 | -15.8416 | 105.9172 | 26.8652 | 0.014608 | 0.0029215 | 0.022398 | 0.022398 | 1.078 | 2684.98 | 7.997 | 21.717 | 8.014 | 229.9831 | 21.334 |  | 2022.2793 | Lueker , Dikson, Upstrom. pH con formula di Liu | 2386.9203 | 11.4035 | 15 | 8.1555 | 339.6741 | 340.9632 | 2157.3621 | 215.6008 | 13.9574 | 93.8517 | 2.4961 | 0.040198 | 0.035428 | 10.6875 | 5.004 | 3.2018 | 345.4601 | Lueker , Dickson, Fraga Upstrom ver 3.0 pH con formula di Dickson | 2376.1894 | 11.4035 | 15 | 8.1728 | 323.8338 | 325.0628 | 222.5837 | 2140.2991 | 13.3065 | 96.856 | 2.587 | 0.040323 | 0.036674 | 0.00039044 | 0 | 10.486 | 5.1661 | 3.3055 | 329.35
MAMBO-S | MAMBO | B | 2022-05-18 | 0.45139 | 2022-05-18 10:50 | 13.7083 | 45.6977 | 19 | 2 |  | 20.1611 | 51.5963 | 8.15 | 0.353 | 0.55447 | 5.7716 | 113.779 | 37.8889 | 26.924 | 257.7654 | 259.3682 | 0.14 | 0.019 | 0.034 | 0.021 | 1.711 | 252.568 | 220.5987 | 226.567 | -31.9693 | -32.8011 | 114.4775 | 26.4163 | 0.1364 | 0.018511 | 0.033125 | 0.02046 | 1.667 | 2726.82 | 8.033 | 21.707 | 8.051 | 234.5861 | 21.5388 |  | 2022.3778 | Lueker , Dikson, Upstrom. pH con formula di Liu | 2406.6382 | 20.1611 | 2 | 8.0565 | 452.7534 | 454.2911 | 2155.667 | 236.59 | 14.3811 | 93.2757 | 4.6206 | 0.022749 | 0.062829 | 10.2861 | 5.532 | 3.6085 | 464.897 | Lueker , Dickson, Fraga Upstrom ver 3.0 pH con formula di Dickson | 2394.7648 | 20.1611 | 2 | 8.0745 | 430.4886 | 431.9507 | 244.4528 | 2136.6381 | 13.6739 | 96.3862 | 4.8048 | 0.022842 | 0.065235 | 0.0059017 | 0 | 10.0904 | 5.7159 | 3.7284 | 442.0351
MAMBO-S | MAMBO | B | 2022-05-18 | 0.45139 | 2022-05-18 10:50 | 13.7083 | 45.6977 | 19 | 2 |  | 20.1611 | 51.5963 | 8.15 | 0.353 | 0.55447 | 5.7716 | 113.779 | 37.8889 | 26.924 | 257.7654 | 258.5316 | 0.015 | 0.017 | 0.032 | 0.022 | 1.855 | 251.7534 | 220.5987 | 226.567 | -31.1547 | -31.9646 | 114.1082 | 26.4163 | 0.014614 | 0.016562 | 0.031176 | 0.021434 | 1.8073 | 2712.59 | 8.032 | 21.725 | 8.05 | 249.4457 | 21.6091 |  | 2022.3778 | Lueker , Dikson, Upstrom. pH con formula di Liu | 2394.0802 | 20.1611 | 2 | 8.0557 | 451.2212 | 452.7537 | 2144.7522 | 234.9955 | 14.3325 | 93.1511 | 4.6128 | 0.023829 | 0.068007 | 10.2812 | 5.4947 | 3.5841 | 463.3237 | Lueker , Dickson, Fraga Upstrom ver 3.0 pH con formula di Dickson | 2382.2689 | 20.1611 | 2 | 8.0738 | 429.0345 | 430.4916 | 242.807 | 2125.8342 | 13.6277 | 96.2586 | 4.7967 | 0.023925 | 0.070611 | 0.00063131 | 0 | 10.0855 | 5.6774 | 3.7033 | 440.5419
MAMBO-S | MAMBO | B | 2022-05-18 | 0.45139 | 2022-05-18 10:50 | 13.7083 | 45.6977 | 19 | 2 |  | 20.1611 | 51.5963 | 8.15 | 0.353 | 0.55447 | 5.7716 | 113.779 | 37.8889 | 26.924 | 257.7654 | 257.0217 | 0.116 | 0.019 | 0.039 | 0.027 | 1.813 | 250.2831 | 220.5987 | 226.567 | -29.6844 | -30.4547 | 113.4418 | 26.4163 | 0.11301 | 0.018511 | 0.037996 | 0.026305 | 1.7663 | 2716.46 | 8.035 | 21.506 | 8.053 | 232.8697 | 21.6352 |  | 2022.3778 | Lueker , Dikson, Upstrom. pH con formula di Liu | 2397.8296 | 20.1611 | 2 | 8.0554 | 452.295 | 453.8311 | 2148.2583 | 235.2047 | 14.3666 | 93.0962 | 4.6094 | 0.029242 | 0.066419 | 10.2883 | 5.4996 | 3.5873 | 464.4263 | Lueker , Dickson, Fraga Upstrom ver 3.0 pH con formula di Dickson | 2386.0102 | 20.1611 | 2 | 8.0734 | 430.0659 | 431.5266 | 243.0216 | 2129.3281 | 13.6605 | 96.2011 | 4.793 | 0.029361 | 0.068962 | 0.0048786 | 0 | 10.0924 | 5.6824 | 3.7066 | 441.601 | 429.863 | 431.323
MAMBO-F | MAMBO | B | 2022-05-18 | 0.45208 | 2022-05-18 10:51 | 13.7083 | 45.6977 | 19 | 15 |  | 15.4855 | 47.1451 | 8.165 | 0.466 | 0.41143 | 6.3904 | 115.627 | 38.4029 | 28.4882 | 285.4017 | 279.9431 | 0.029 | 0.01 | 0.035 | 0.009 | 1.868 | 272.1889 | 239.758 | 246.6242 | -32.431 | -33.3188 | 113.51 | 26.8076 | 0.028243 | 0.0097389 | 0.034086 | 0.008765 | 1.8192 | 2700.18 | 8.014 | 21.544 | 8.03 | 235.0245 | 21.6131 |  | 2022.3778 | Lueker , Dikson, Upstrom. pH con formula di Liu | 2392.3482 | 15.4855 | 15 | 8.1063 | 390.6323 | 392.0393 | 2153.5293 | 224.6699 | 14.1491 | 93.9033 | 3.3424 | 0.0096143 | 0.063703 | 10.4898 | 5.2138 | 3.3636 | 398.8141 | Lueker , Dickson, Fraga Upstrom ver 3.0 pH con formula di Dickson | 2382.0595 | 15.4855 | 15 | 8.1224 | 373.4911 | 374.8364 | 231.4132 | 2137.1181 | 13.5282 | 96.7094 | 3.4574 | 0.0096449 | 0.065816 | 0.00093973 | 0 | 10.3075 | 5.3703 | 3.4646 | 381.3139
MAMBO-S | MAMBO | B | 2022-06-21 | 0.41944 | 2022-06-21 10:04 | 13.7083 | 45.6977 | 19 | 2 |  | 24.9008 | 55.9919 | 8.182 | 0.5241 | 0.62853 | 5.4398 | 115.924 | 37.2594 | 25.0805 | 242.9469 | 243.1337 | 0.049 | 0.014 | 0.043 | 0.001 | 0.486 | 237.185 | 204.144 | 209.2866 | -33.0409 | -33.8471 | 116.1726 | 25.9373 | 0.047761 | 0.013646 | 0.041913 | 0.00097472 | 0.47371 | 2728.07 | 7.983 | 21.731 | 8.001 | 284.9791 | 21.6031 |  | 2022.4709 | Lueker , Dikson, Upstrom. pH con formula di Liu | 2443.7436 | 24.9008 | 2 | 7.9354 | 631.5411 | 633.5643 | 2210.0599 | 215.9182 | 17.7655 | 80.8236 | 5.3445 | 0.0010804 | 0.016289 | 10.8765 | 5.0972 | 3.3685 | 653.4535 | Lueker , Dickson, Fraga Upstrom ver 3.0 pH con formula di Dickson | 2432.6292 | 24.9008 | 2 | 7.9533 | 601.2569 | 603.1832 | 223.2059 | 2192.5097 | 16.9136 | 83.5789 | 5.5607 | 0.0010848 | 0.016925 | 0.0022792 | 0 | 10.6665 | 5.2692 | 3.4822 | 622.1186
MAMBO-S | MAMBO | B | 2022-06-21 | 0.41944 | 2022-06-21 10:04 | 13.7083 | 45.6977 | 19 | 2 |  | 24.9008 | 55.9919 | 8.182 | 0.5241 | 0.62853 | 5.4398 | 115.924 | 37.2594 | 25.0805 | 242.9469 |  | 0.015 | 0.015 | 0.041 | 0.004 | 0.37 | [6 empty] | 25.9373 | 0.014621 | 0.014621 | 0.039963 | 0.0038989 | 0.36065 | 2727.5 | 8.1 | 21.738 | 8.119 | 290.0977 | 21.6894 |  | 2022.4709 | Lueker , Dikson, Upstrom. pH con formula di Liu | 2366.6767 | 24.9008 | 2 | 8.0519 | 456.2028 | 457.6643 | 2087.2382 | 266.6053 | 12.8331 | 100.0522 | 6.9875 | 0.0044518 | 0.016044 | 9.6139 | 6.2937 | 4.1593 | 472.0315 | Lueker , Dickson, Fraga Upstrom ver 3.0 pH con formula di Dickson | 2353.3218 | 24.9008 | 2 | 8.0707 | 432.2455 | 433.6302 | 275.5749 | 2065.5878 | 12.1592 | 103.4619 | 7.2872 | 0.0044743 | 0.0167 | 0.00090101 | 0 | 9.4337 | 6.5055 | 4.2992 | 447.243
MAMBO-S | MAMBO | B | 2022-06-21 | 0.41944 | 2022-06-21 10:04 | 13.7083 | 45.6977 | 19 | 2 |  | 24.9008 | 55.9919 | 8.182 | 0.5241 | 0.62853 | 5.4398 | 115.924 | 37.2594 | 25.0805 | 242.9469 | 241.4285 | 0.026 | 0.011 | 0.057 | 0.004 | 0.521 | 235.5215 | 204.144 | 209.2866 | -31.3775 | -32.142 | 115.3579 | 25.9373 | 0.025343 | 0.010722 | 0.055559 | 0.0038989 | 0.50783 | 2711.65 | 8.101 | 21.626 | 8.121 | 294.028 | 21.9265 |  | 2022.4709 | Lueker , Dikson, Upstrom. pH con formula di Liu | 2352.8446 | 24.9008 | 2 | 8.0511 | 454.3485 | 455.8041 | 2075.3985 | 264.6651 | 12.781 | 99.9272 | 6.9762 | 0.004451 | 0.022557 | 9.6074 | 6.2479 | 4.129 | 470.1129 | Lueker , Dickson, Fraga Upstrom ver 3.0 pH con formula di Dickson | 2338.8549 | 24.9008 | 2 | 8.071 | 429.2701 | 430.6453 | 274.0429 | 2052.7365 | 12.0755 | 103.5147 | 7.2921 | 0.0044746 | 0.023531 | 0.0015627 | 0 | 9.4179 | 6.4693 | 4.2753 | 444.1644 | 430.7578 | 432.1378
MAMBO-F | MAMBO | B | 2022-06-21 | 0.42014 | 2022-06-21 10:05 | 13.7083 | 45.6977 | 19 | 15 |  | 15.4855 | 47.1451 | 8.165 | 0.466 | 0.41143 | 6.3904 | 115.627 | 38.4029 | 28.4882 | 285.4017 | 241.9275 | 0.166 | 0.011 | 0.092 | 0.029 | 4.434 | 235.2264 | 239.758 | 246.6242 | 4.5316 | 4.6967 | 98.0956 | 26.8076 | 0.16167 | 0.010713 | 0.089598 | 0.028243 | 4.3182 | 2687.92 | 8.097 | 21.804 | 8.115 | 217.4745 | 21.8301 |  | 2022.4709 | Lueker , Dikson, Upstrom. pH con formula di Liu | 2322.9445 | 15.4855 | 15 | 8.1941 | 303.8075 | 304.9017 | 2050.1353 | 261.805 | 11.0042 | 109.8747 | 4.0913 | 0.031603 | 0.18365 | 9.5486 | 6.0755 | 3.9196 | 310.1707 | Lueker , Dickson, Fraga Upstrom ver 3.0 pH con formula di Dickson | 2310.2432 | 15.4855 | 15 | 8.2123 | 288.4342 | 289.4731 | 270.2483 | 2029.5475 | 10.4474 | 113.4017 | 4.2516 | 0.031731 | 0.19053 | 0.0065646 | 0 | 9.3769 | 6.2715 | 4.046 | 294.4755
MAMBO-S | MAMBO | B | 2022-07-11 | 0.39583 | 2022-07-11 09:30 | 13.7083 | 45.6977 | 19 | 2 |  | 22.4225 | 54.5788 | 8.14 | 0.4551 | 0.56057 | 5.2483 | 107.958 | 38.287 | 26.5969 | 234.3943 |  | 0.015 | 0.003 | 0.085 | 0.009 | 2.556 | [6 empty] | 26.7193 | 0.01461 | 0.0029219 | 0.082788 | 0.0087658 | 2.4895 | 2699.27 | 8.042 | 21.643 | 8.059 | 244.3314 | 21.7587 |  | 2022.5257 | Lueker , Dikson, Upstrom. pH con formula di Liu | 2373.2189 | 22.4225 | 2 | 8.0301 | 479.1901 | 480.7726 | 2118.7709 | 240.1567 | 14.2913 | 94.6925 | 5.3962 | 0.0097957 | 0.096684 | 10.0774 | 5.6056 | 3.6802 | 493.7088 | Lueker , Dickson, Fraga Upstrom ver 3.0 pH con formula di Dickson | 2361.9373 | 22.4225 | 2 | 8.0471 | 456.8916 | 458.4005 | 247.6016 | 2100.7095 | 13.6263 | 97.6567 | 5.5991 | 0.0098345 | 0.10017 | 0.00070664 | 0 | 9.8993 | 5.7794 | 3.7943 | 470.7347
MAMBO-S | MAMBO | B | 2022-07-11 | 0.39583 | 2022-07-11 09:30 | 13.7083 | 45.6977 | 19 | 2 |  | 22.4225 | 54.5788 | 8.14 | 0.4551 | 0.56057 | 5.2483 | 107.958 | 38.287 | 26.5969 | 234.3943 | 232.4669 | 0.015 | 0.003 | 0.051 | 0.009 | 2.653 | 226.4442 | 211.4704 | 217.1216 | -14.9738 | -15.3453 | 107.0676 | 26.7193 | 0.01461 | 0.0029219 | 0.049673 | 0.0087658 | 2.584 | 2702.1 | 8.043 | 21.562 | 8.061 | 246.337 | 21.8471 |  | 2022.5257 | Lueker , Dikson, Upstrom. pH con formula di Liu | 2375.9515 | 22.4225 | 2 | 8.0299 | 480.0205 | 481.6058 | 2121.3174 | 240.3179 | 14.3161 | 94.6528 | 5.3934 | 0.0097951 | 0.1003 | 10.0823 | 5.6094 | 3.6827 | 494.5643 | Lueker , Dickson, Fraga Upstrom ver 3.0 pH con formula di Dickson | 2363.994 | 22.4225 | 2 | 8.0479 | 456.4039 | 457.9112 | 248.2112 | 2102.1711 | 13.6117 | 97.792 | 5.609 | 0.0098364 | 0.10415 | 0.00070783 | 0 | 9.8938 | 5.7936 | 3.8036 | 470.2323
MAMBO-S | MAMBO | B | 2022-07-11 | 0.39583 | 2022-07-11 09:30 | 13.7083 | 45.6977 | 19 | 2 |  | 22.4225 | 54.5788 | 8.14 | 0.4551 | 0.56057 | 5.2483 | 107.958 | 38.287 | 26.5969 | 234.3943 | 231.2928 | 0.015 | 0.003 | 0.043 | 0.033 | 2.419 | 225.3005 | 211.4704 | 217.1216 | -13.8301 | -14.1713 | 106.5269 | 26.7193 | 0.01461 | 0.0029219 | 0.041881 | 0.032141 | 2.356 | 2702.36 | 8.041 | 21.723 | 8.058 | 242.4454 | 21.81 |  | 2022.5257 | Lueker , Dikson, Upstrom. pH con formula di Liu | 2375.88 | 22.4225 | 2 | 8.0303 | 479.4685 | 481.0519 | 2121.0471 | 240.5333 | 14.2996 | 94.7295 | 5.3989 | 0.035919 | 0.091545 | 10.078 | 5.6144 | 3.686 | 493.9956 | Lueker , Dickson, Fraga Upstrom ver 3.0 pH con formula di Dickson | 2364.5844 | 22.4225 | 2 | 8.0473 | 457.1531 | 458.6629 | 247.9904 | 2102.9599 | 13.6341 | 97.695 | 5.6019 | 0.036062 | 0.094849 | 0.00070698 | 0 | 9.8999 | 5.7885 | 3.8002 | 471.0041 | 456.8162 | 458.3249
MAMBO-F | MAMBO | B | 2022-07-11 | 0.39722 | 2022-07-11 09:32 | 13.7083 | 45.6977 | 19 | 15 |  | 21.5692 | 53.6989 | 8.125 | 1.0931 | 0.60659 | 5.4697 | 110.88 | 38.3369 | 26.8786 | 244.2823 | 239.4322 | 0.051 | 0.008 | 0.074 | 0.027 | 2.914 | 233.1651 | 214.5493 | 220.3438 | -18.6158 | -19.0884 | 108.663 | 26.7573 | 0.049671 | 0.0077915 | 0.072072 | 0.026296 | 2.8381 | 2691.92 | 8.022 | 21.724 | 8.038 | 236.755 | 21.6292 |  | 2022.5257 | Lueker , Dikson, Upstrom. pH con formula di Liu | 2378.3174 | 21.5692 | 15 | 8.0238 | 486.1519 | 487.7744 | 2132.2706 | 231.2194 | 14.8274 | 92.1606 | 4.925 | 0.02921 | 0.10539 | 10.2798 | 5.3807 | 3.5246 | 500.216 | Lueker , Dickson, Fraga Upstrom ver 3.0 pH con formula di Dickson | 2367.9345 | 21.5692 | 15 | 8.0398 | 464.9244 | 466.4761 | 238.0371 | 2115.7174 | 14.18 | 94.8992 | 5.098 | 0.029314 | 0.10895 | 0.0022175 | 0 | 10.1058 | 5.5394 | 3.6286 | 478.3744
MAMBO-S | MAMBO | B | 2022-08-11 | 6:59 | 2022-08-11 06:59 | 13.7083 | 45.6977 | 19 | 2 |  | 21.6884 | 53.9766 | 8.042 | 0.8801 | 1.096 | 4.948 | 100.594 | 38.4587 | 26.9371 | 220.9826 | 216.3284 | 0.026 | 0.013 | 0.048 | 0.006 | 5.819 | 210.654 | 213.9328 | 219.7235 | 3.2789 | 3.3951 | 98.4548 | 26.8501 | 0.02532 | 0.01266 | 0.046745 | 0.0058431 | 5.6668 | 2714.7 | 7.916 | 25.803 | 7.926 | 195.3079 | 25.6197 |  | 2022.6105 | Lueker , Dikson, Upstrom. pH con formula di Liu | 2426.7382 | 21.6884 | 2 | 7.9775 | 557.7705 | 559.6293 | 2194.598 | 215.1937 | 16.9465 | 85.0491 | 4.4793 | 0.0064232 | 0.19054 | 10.7923 | 5.013 | 3.2846 | 574.0098 | Lueker , Dickson, Fraga Upstrom ver 3.0 pH con formula di Dickson | 2420.4864 | 21.6884 | 2 | 7.9875 | 542.5136 | 544.3215 | 219.2625 | 2184.7409 | 16.483 | 86.6689 | 4.5739 | 0.0064363 | 0.19442 | 0.0010147 | 0 | 10.6736 | 5.1078 | 3.3467 | 558.3087
MAMBO-S | MAMBO | B | 2022-08-11 | 6:59 | 2022-08-11 06:59 | 13.7083 | 45.6977 | 19 | 2 |  | 21.6884 | 53.9766 | 8.042 | 0.8801 | 1.096 | 4.948 | 100.594 | 38.4587 | 26.9371 | 220.9826 | 217.0569 | 0.026 | 0.007 | 0.061 | 0.013 | 5.762 | 211.3634 | 213.9328 | 219.7235 | 2.5694 | 2.6665 | 98.7864 | 26.8501 | 0.02532 | 0.006817 | 0.059405 | 0.01266 | 5.6113 | 2700.8 | 7.916 | 25.789 | 7.926 | 194.4598 | 25.5725 |  | 2022.6105 | Lueker , Dikson, Upstrom. pH con formula di Liu | 2414.016 | 21.6884 | 2 | 7.9772 | 555.1459 | 556.996 | 2183.1817 | 213.9675 | 16.8668 | 85.0146 | 4.4771 | 0.013916 | 0.18858 | 10.7816 | 4.9844 | 3.2658 | 571.3089 | Lueker , Dickson, Fraga Upstrom ver 3.0 pH con formula di Dickson | 2407.7906 | 21.6884 | 2 | 7.9873 | 539.9604 | 541.7598 | 218.0126 | 2173.3726 | 16.4054 | 86.6338 | 4.5716 | 0.013945 | 0.19242 | 0.0010142 | 0 | 10.663 | 5.0786 | 3.3276 | 555.6811
MAMBO-S | MAMBO | B | 2022-08-11 | 6:59 | 2022-08-11 06:59 | 13.7083 | 45.6977 | 19 | 2 |  | 21.6884 | 53.9766 | 8.042 | 0.8801 | 1.096 | 4.948 | 100.594 | 38.4587 | 26.9371 | 220.9826 | 216.3417 | 0.016 | 0.003 | 0.057 | 0.013 | 5.78 | 210.667 | 213.9328 | 219.7235 | 3.2659 | 3.3817 | 98.4609 | 26.8501 | 0.015582 | 0.0029216 | 0.05551 | 0.01266 | 5.6289 | 2718.61 | 7.914 | 25.859 | 7.925 | 190.2497 | 25.8105 |  | 2022.6105 | Lueker , Dikson, Upstrom. pH con formula di Liu | 2431.0739 | 21.6884 | 2 | 7.9763 | 560.4079 | 562.2755 | 2199.0052 | 215.042 | 17.0267 | 84.8616 | 4.4672 | 0.013913 | 0.18876 | 10.81 | 5.0094 | 3.2822 | 576.724 | Lueker , Dickson, Fraga Upstrom ver 3.0 pH con formula di Dickson | 2424.1932 | 21.6884 | 2 | 7.9874 | 543.5711 | 545.3826 | 219.5209 | 2188.1573 | 16.5151 | 86.6419 | 4.5721 | 0.013945 | 0.19304 | 0.0006242 | 0 | 10.6793 | 5.1138 | 3.3506 | 559.3971 | 542.015 | 543.8213
MAMBO-F | MAMBO | B | 2022-08-11 | 7:00 | 2022-08-11 07:00 | 13.7083 | 45.6977 | 19 | 15 |  | 19.933 | 52.0503 | 8.012 | 1.0793 | 1.6537 | 4.8107 | 94.67 | 38.4686 | 27.4289 | 214.8507 | 211.667 | 1.098 | 0.062 | 0.341 | 0.036 | 6.435 | 206.0162 | 220.6476 | 226.7298 | 14.6314 | 15.0628 | 93.3565 | 26.8576 | 1.0693 | 0.060378 | 0.33208 | 0.035058 | 6.2667 | 2702.83 | 7.883 | 25.819 | 7.893 | 182.0904 | 25.677 |  | 2022.6105 | Lueker , Dikson, Upstrom. pH con formula di Liu | 2435.6058 | 19.933 | 15 | 7.9703 | 565.9537 | 567.8813 | 2217.076 | 200.4964 | 18.0335 | 80.7941 | 3.746 | 0.038162 | 0.19401 | 11.217 | 4.656 | 3.0366 | 580.9447 | Lueker , Dickson, Fraga Upstrom ver 3.0 pH con formula di Dickson | 2429.5586 | 19.933 | 15 | 7.9805 | 550.5265 | 552.4016 | 204.366 | 2207.6506 | 17.5419 | 82.3606 | 3.8244 | 0.038235 | 0.19794 | 0.03686 | 0 | 11.0898 | 4.7459 | 3.0952 | 565.1089
MAMBO-S | MAMBO | B | 2022-09-12 | 10:37 | 2022-09-12 10:37 | 13.7083 | 45.6977 | 19 | 2 |  | 24.0072 | 56.4316 | 8.175 | 0.2996 | 0.46062 | 4.8821 | 103.251 | 38.3489 | 26.1772 | 218.0395 | 217.283 | 0.188 | 0.016 | 0.181 | 0.043 | 2.156 | 211.7402 | 205.7648 | 211.1761 | -5.9754 | -6.1069 | 102.8918 | 26.7665 | 0.1831 | 0.015583 | 0.17628 | 0.041879 | 2.0998 | 2714.56 | 8.007 | 25.528 | 8.019 | 243.5282 | 25.3424 |  | 2022.6982 | Lueker , Dikson, Upstrom. pH con formula di Liu | 2370.7672 | 24.0072 | 2 | 8.0298 | 480.5648 | 482.1213 | 2103.9614 | 253.0557 | 13.7501 | 98.1258 | 6.2374 | 0.047201 | 0.086498 | 9.8111 | 5.9117 | 3.8993 | 496.4358 | Lueker , Dickson, Fraga Upstrom ver 3.0 pH con formula di Dickson | 2362.5175 | 24.0072 | 2 | 8.0419 | 464.4855 | 465.9899 | 258.5261 | 2090.7014 | 13.29 | 100.2758 | 6.4004 | 0.048605 | 0.091036 | 0 | 0 | 9.6904 | 6.0395 | 3.9836 | 479.8255
MAMBO-S | MAMBO | B | 2022-09-12 | 10:37 | 2022-09-12 10:37 | 13.7083 | 45.6977 | 19 | 2 |  | 24.0072 | 56.4316 | 8.175 | 0.2996 | 0.46062 | 4.8821 | 103.251 | 38.3489 | 26.1772 | 218.0395 | 218.4941 | 0.217 | 0.02 | 0.204 | 0.025 | 2.261 | 212.9205 | 205.7648 | 211.1761 | -7.1557 | -7.3181 | 103.4654 | 26.7665 | 0.21134 | 0.019479 | 0.19868 | 0.024348 | 2.2021 | 2709.11 | 8.004 | 25.492 | 8.016 | 241.9706 | 25.3234 |  | 2022.6982 | Lueker , Dikson, Upstrom. pH con formula di Liu | 2368.2441 | 24.0072 | 2 | 8.0263 | 484.3935 | 485.9624 | 2103.4508 | 250.9336 | 13.8596 | 97.4976 | 6.1866 | 0.027418 | 0.090002 | 9.8426 | 5.8621 | 3.8667 | 500.3909 | Lueker , Dickson, Fraga Upstrom ver 3.0 pH con formula di Dickson | 2360.0393 | 24.0072 | 2 | 8.0383 | 468.205 | 469.7214 | 256.3677 | 2090.2751 | 13.3965 | 99.6376 | 6.3482 | 0.028233 | 0.094725 | 0 | 0 | 9.7211 | 5.9891 | 3.9504 | 483.6677
MAMBO-S | MAMBO | B | 2022-09-12 | 10:37 | 2022-09-12 10:37 | 13.7083 | 45.6977 | 19 | 2 |  | 24.0072 | 56.4316 | 8.175 | 0.2996 | 0.46062 | 4.8821 | 103.251 | 38.3489 | 26.1772 | 218.0395 | 216.9095 | 0.208 | 0.024 | 0.192 | 0.031 | 2.32 | 211.3763 | 205.7648 | 211.1761 | -5.6115 | -5.7334 | 102.715 | 26.7665 | 0.20258 | 0.023374 | 0.18699 | 0.030192 | 2.2595 | 2732.93 | 8.008 | 25.492 | 8.02 | 241.2075 | 25.2069 |  | 2022.6982 | Lueker , Dikson, Upstrom. pH con formula di Liu | 2387.1413 | 24.0072 | 2 | 8.0303 | 483.3158 | 484.8812 | 2118.2645 | 255.048 | 13.8288 | 98.2079 | 6.244 | 0.034033 | 0.093173 | 9.8221 | 5.9583 | 3.93 | 499.2777 | Lueker , Dickson, Fraga Upstrom ver 3.0 pH con formula di Dickson | 2378.8448 | 24.0072 | 2 | 8.0423 | 467.1461 | 468.6591 | 260.5613 | 2104.9174 | 13.3662 | 100.3591 | 6.4072 | 0.035045 | 0.098061 | 0 | 0 | 9.7013 | 6.0871 | 4.015 | 482.5739 | 466.6122 | 468.1235
MAMBO-F | MAMBO | B | 2022-09-12 | 10:38 | 2022-09-12 10:38 | 13.7083 | 45.6977 | 19 | 15 |  | 23.3652 | 55.6181 | 8.156 | 1.9041 | 1.5674 | 4.8982 | 102.432 | 38.2721 | 26.3111 | 218.7585 | 214.7878 | 0.266 | 0.036 | 0.277 | 0.03 | 3.492 | 209.2814 | 208.1112 | 213.6123 | -1.1701 | -1.1755 | 100.5503 | 26.708 | 0.25908 | 0.035064 | 0.26979 | 0.02922 | 3.4012 | 2718.64 | 8.297 | 25.601 | 8.309 | 225.2046 | 25.3605 |  | 2022.6982 | Lueker , Dikson, Upstrom. pH con formula di Liu | 2145.7119 | 23.3652 | 15 | 8.3312 | 196.7815 | 197.4238 | 1732.8795 | 407.1059 | 5.7265 | 159.4791 | 11.775 | 0.035907 | 0.2635 | 7.6664 | 9.493 | 6.2503 | 203.0571 | Lueker , Dickson, Fraga Upstrom ver 3.0 pH con formula di Dickson | 2135.0972 | 23.3652 | 15 | 8.3433 | 189.4555 | 190.074 | 414.303 | 1715.2809 | 5.5133 | 162.3619 | 12.0818 | 0.037008 | 0.27703 | 0 | 0 | 7.6104 | 9.6608 | 6.3608 | 195.4975
MAMBO-S | MAMBO | B | 2022-10-11 | 9:40 | 2022-10-11 09:40 | 13.7083 | 45.6977 | 19 | 2.137 | 2.12 | 21.0933 | 52.6559 | 8.218 | 2.0958 | 0.91826 | 5.3311 | 106.903 | 37.9226 | 26.695 | 238.0923 | 233.7096 | [5 empty] | 227.6329 | 216.9364 | 222.7553 | -10.6965 | -10.9543 | 104.9176 | 26.4419 | [5 empty] | 2726.73 | 8.018 | 25.652 | 8.028 | 224.4 | 25.8878 |  | 2022.7775 | Lueker , Dikson, Upstrom. pH con formula di Liu | 2376.4038 | 21.0933 | 2.137 | 8.087 | 414.6876 | 416.0798 | 2106.5003 | 257.0644 | 12.8392 | 100.6984 | 5.4109 | 0 | 0 | 9.7957 | 6.0125 | 3.9319 | 426.3823 | Lueker , Dickson, Fraga Upstrom ver 3.0 pH con formula di Dickson | 2369.4555 | 21.0933 | 2.137 | 8.0971 | 403.017 | 404.37 | 261.6981 | 2095.2796 | 12.4778 | 102.5244 | 5.5379 | 0 | 0 | 0 | 0 | 9.6948 | 6.1209 | 4.0027 | 414.3825
MAMBO-S | MAMBO | B | 2022-10-11 | 9:40 | 2022-10-11 09:40 | 13.7083 | 45.6977 | 19 | 2.137 | 2.12 | 21.0933 | 52.6559 | 8.218 | 2.0958 | 0.91826 | 5.3311 | 106.903 | 37.9226 | 26.695 | 238.0923 | 234.1645 | [5 empty] | 228.076 | 216.9364 | 222.7553 | -11.1396 | -11.4092 | 105.1219 | 26.4419 | [5 empty] | 2720.69 | 8.026 | 25.627 | 8.036 |  | 25.7442 |  | 2022.7775 | Lueker , Dikson, Upstrom. pH con formula di Liu | 2365.648 | 21.0933 | 2.137 | 8.0947 | 404.8323 | 406.1914 | 2093.1249 | 259.9891 | 12.534 | 102.0877 | 5.5074 | 0 | 0 | 9.7135 | 6.081 | 3.9766 | 416.249 | Lueker , Dickson, Fraga Upstrom ver 3.0 pH con formula di Dickson | 2358.6557 | 21.0933 | 2.137 | 8.1048 | 393.411 | 394.7318 | 264.6549 | 2081.8203 | 12.1804 | 103.9312 | 5.6367 | 0 | 0 | 0 | 0 | 9.6142 | 6.1901 | 4.0479 | 404.5056
MAMBO-S | MAMBO | B | 2022-10-11 | 9:40 | 2022-10-11 09:40 | 13.7083 | 45.6977 | 19 | 2.137 | 2.12 | 21.0933 | 52.6559 | 8.218 | 2.0958 | 0.91826 | 5.3311 | 106.903 | 37.9226 | 26.695 | 238.0923 | 234.3 | 0.015 | 0.007 | 0.088 | 0.003 | 0.696 | 228.208 | 216.9364 | 222.7553 | -11.2716 | -11.5447 | 105.1827 | 26.4419 | 0.014614 | 0.0068197 | 0.085733 | 0.0029227 | 0.67807 | 2719.33 | 8.015 | 25.687 | 8.025 | 225.8508 | 25.8205 |  | 2022.7775 | Lueker , Dikson, Upstrom. pH con formula di Liu | 2371.3711 | 21.0933 | 2.137 | 8.0845 | 416.4406 | 417.8387 | 2103.2779 | 255.1997 | 12.8934 | 100.2496 | 5.3799 | 0.0032887 | 0.028196 | 9.8139 | 5.9689 | 3.9033 | 428.1847 | Lueker , Dickson, Fraga Upstrom ver 3.0 pH con formula di Dickson | 2364.4532 | 21.0933 | 2.137 | 8.0946 | 404.7276 | 406.0864 | 259.8058 | 2092.1166 | 12.5308 | 102.0701 | 5.5062 | 0.0033843 | 0.029593 | 0.0007287 | 0 | 9.7125 | 6.0767 | 3.9738 | 416.1414 | 400.3852 | 401.7294
MAMBO-F | MAMBO | B | 2022-10-11 | 9:37 | 2022-10-11 09:37 | 13.7083 | 45.6977 | 19 | 15.186 | 15.062 | 21.3805 | 53.4265 | 8.121 | 1.7658 | 1.4851 | 3.7975 | 76.706 | 38.2857 | 26.8926 | 169.6001 | 168.8316 | 2.222 | 0.227 | 1.324 | 0.059 | 8.082 | 164.4102 | 215.3301 | 221.1487 | 50.9199 | 52.3171 | 76.343 | 26.7183 | 2.1642 | 0.22109 | 1.2895 | 0.057465 | 7.8717 | 2711.66 | 7.924 | 25.681 | 7.933 | 190.1273 | 25.7844 |  | 2022.7775 | Lueker , Dikson, Upstrom. pH con formula di Liu | 2421.1329 | 21.3805 | 15.186 | 7.9879 | 541.2773 | 543.088 | 2187.8959 | 216.64 | 16.597 | 85.7116 | 4.4518 | 0.063249 | 0.2679 | 10.7473 | 5.0428 | 3.3015 | 556.7776 | Lueker , Dickson, Fraga Upstrom ver 3.0 pH con formula di Dickson | 2415.3762 | 21.3805 | 15.186 | 7.997 | 527.8578 | 529.6236 | 220.3189 | 2178.8719 | 16.1855 | 87.1798 | 4.5462 | 0.065073 | 0.28068 | 0.088979 | 0 | 10.6376 | 5.1284 | 3.3575 | 542.9738
MAMBO-S | MAMBO | B | 2022-11-14 | 10:30 | 2022-11-14 10:30 | 13.7083 | 45.6977 | 19 | 1.997 | 1.98 | 17.8277 | 49.5354 | 8.241 | 0.8357 | 1.6422 | 5.0282 | 95.181 | 38.2914 | 27.8388 | 224.5644 | 221.9116 | 0.896 | 0.072 | 0.571 | 0.044 | 3.605 | 215.9011 | 229.5437 | 235.9667 | 13.6426 | 14.0551 | 94.0436 | 26.7227 | 0.87268 | 0.070126 | 0.55614 | 0.042855 | 3.5112 | 2713.5 | 7.952 | 25.541 | 7.961 | 228.1477 | 25.364 |  | 2022.8706 | Lueker , Dikson, Upstrom. pH con formula di Liu | 2406.5226 | 17.8277 | 1.997 | 8.0687 | 435.6642 | 437.1877 | 2165.9507 | 225.8287 | 14.7431 | 91.8953 | 3.8338 | 0.047176 | 0.12418 | 10.5069 | 5.2583 | 3.4103 | 445.9808 | Lueker , Dickson, Fraga Upstrom ver 3.0 pH con formula di Dickson | 2400.6605 | 17.8277 | 1.997 | 8.0778 | 424.7488 | 426.2341 | 229.6454 | 2156.6414 | 14.3738 | 93.4498 | 3.9155 | 0.048536 | 0.13012 | 0.032487 | 0 | 10.4017 | 5.3472 | 3.468 | 434.8069
MAMBO-F | MAMBO | B | 2022-11-14 | 10:28 | 2022-11-14 10:28 | 13.7083 | 45.6977 | 19 | 15.194 | 15.07 | 17.8697 | 49.6157 | 8.248 | 0.8342 | 1.7969 | 5.0451 | 95.589 | 38.3163 | 27.848 | 225.3192 | 203.7874 | 0.694 | 0.063 | 0.444 | 0.041 | 3.204 | 198.266 | 229.3266 | 235.7455 | 31.0606 | 31.9581 | 86.4438 | 26.7416 | 0.67592 | 0.061359 | 0.43244 | 0.039932 | 3.1206 | 2709.17 | 7.955 | 25.575 | 7.964 | 209.1123 | 25.394 |  | 2022.8706 | Lueker , Dikson, Upstrom. pH con formula di Liu | 2400.1258 | 17.8697 | 15.194 | 8.0711 | 431.293 | 432.8003 | 2158.54 | 227.0101 | 14.5757 | 92.5867 | 3.8764 | 0.043996 | 0.11133 | 10.4582 | 5.2736 | 3.4211 | 441.5286 | Lueker , Dickson, Fraga Upstrom ver 3.0 pH con formula di Dickson | 2394.2553 | 17.8697 | 15.194 | 8.0802 | 420.481 | 421.9506 | 230.8381 | 2149.2069 | 14.2103 | 94.1492 | 3.9589 | 0.045265 | 0.11665 | 0.025414 | 0 | 10.3541 | 5.3625 | 3.4788 | 430.4601
MAMBO-S | MAMBO | B | 2022-12-21 | 10:08 | 2022-12-21 10:08 | 13.7083 | 45.6977 | 19 | 2.115 | 2.097 | 13.2638 | 44.9518 | 8.307 | 1.1402 | 0.94554 | 5.6383 | 97.794 | 38.5667 | 29.1041 | 251.8121 | 248.5983 | 0.015 | 0.594 | 1.33 | 0.016 | 3.124 | 241.5677 | 250.1884 | 257.5093 | 8.6208 | 8.911 | 96.5395 | 26.9323 | 0.014607 | 0.57842 | 1.2951 | 0.01558 | 3.0421 | 2684.3 | 7.9504 | 25.312 | 7.9591 | 136.3311 | 25.158 |  | 2022.9719 | Lueker , Dikson, Upstrom. pH con formula di Liu | 2380.9957 | 13.2638 | 2.115 | 8.1342 | 360.1486 | 361.4831 | 2147.1731 | 219.8759 | 13.9466 | 94.396 | 2.8663 | 0.016997 | 0.10318 | 10.5579 | 5.1088 | 3.2801 | 366.8801 | Lueker , Dickson, Fraga Upstrom ver 3.0 pH con formula di Dickson | 2375.4046 | 13.2638 | 2.115 | 8.1432 | 351.3631 | 352.665 | 223.512 | 2138.2862 | 13.6064 | 95.9453 | 2.9258 | 0.017487 | 0.10809 | 0.00043604 | 0 | 10.4549 | 5.1933 | 3.3344 | 357.9304
MAMBO-F | MAMBO | B | 2022-12-21 | 10:06 | 2022-12-21 10:06 | 13.7083 | 45.6977 | 19 | 14.998 | 14.875 | 13.2898 | 45.0199 | 8.307 | 1.059 | 0.99683 | 5.6033 | 97.258 | 38.5999 | 29.1248 | 250.249 | 246.8844 | 0.034 | 0.629 | 1.294 | 0.037 | 3.183 | 239.8974 | 250 | 257.3205 | 10.1025 | 10.4361 | 95.9443 | 26.9576 | 0.033108 | 0.61249 | 1.26 | 0.036029 | 3.0994 | 2680.03 | 7.9483 | 25.342 | 7.9569 | 206.1897 | 25.234 |  | 2022.9719 | Lueker , Dikson, Upstrom. pH con formula di Liu | 2377.8734 | 13.2898 | 14.998 | 8.1317 | 361.5118 | 362.8509 | 2144.9721 | 218.9159 | 13.9854 | 94.2287 | 2.861 | 0.039291 | 0.10481 | 10.5678 | 5.0738 | 3.2583 | 368.2776 | Lueker , Dickson, Fraga Upstrom ver 3.0 pH con formula di Dickson | 2372.354 | 13.2898 | 14.998 | 8.1405 | 352.7867 | 354.0935 | 222.5002 | 2136.2059 | 13.6479 | 95.7601 | 2.9198 | 0.040423 | 0.10977 | 0.00098569 | 0 | 10.4657 | 5.1568 | 3.3117 | 359.3893
MAMBO-S | MAMBO | B | 2023-01-18 | 10:17 | 2023-01-18 10:17 | 13.7083 | 45.6977 | 19 | 2.03 | 2.013 | 12.0364 | 42.7017 | 8.305 | 1.0981 | 0.68117 | 5.7166 | 96.111 | 37.618 | 28.6172 | 255.3091 | 249.9334 | 0.33 | 0.951 | 3.387 | 0.003 | 5.401 | 242.98 | 258.2204 | 265.6484 | 15.2404 | 15.715 | 94.0843 | 26.2101 | 0.32157 | 0.92671 | 3.3005 | 0.0029234 | 5.2631 | 2703.66 | 7.919 | 25.819 | 7.931 | 195.66 | 25.745 |  | 2023.0493 | Lueker , Dikson, Upstrom. pH con formula di Liu | 2417.2414 | 12.0364 | 2.03 | 8.1287 | 369.9865 | 371.3792 | 207.3347 | 2194.9349 | 14.9718 | 91.4256 | 2.4602 | 0.0031719 | 0.16607 | 10.9475 | 4.8515 | 3.106 | 376.4918 | Lueker , Dickson, Fraga Upstrom ver 3.0 pH con formula di Dickson | 2409.7545 | 12.0364 | 2.03 | 8.141 | 357.7113 | 359.0579 | 212.1491 | 2183.1303 | 14.4751 | 93.5256 | 2.5309 | 0.0031797 | 0.17069 | 0.00846 | 0 | 10.7974 | 4.9642 | 3.1781 | 364.0008
MAMBO-F | MAMBO | B | 2023-01-18 | 10:14 | 2023-01-18 10:14 | 13.7083 | 45.6977 | 19 | 15.163 | 15.039 | 13.2042 | 44.5888 | 8.282 | 0.7443 | 0.74137 | 5.1613 | 89.247 | 38.2751 | 28.888 | 230.5088 | 226.8195 | 0.186 | 1.838 | 2.741 | 0.058 | 6.056 | 220.4511 | 250.9991 | 258.2893 | 30.548 | 31.4698 | 87.8161 | 26.7103 | 0.18116 | 1.7902 | 2.6697 | 0.056491 | 5.8985 | 2684.8 | 7.907 | 25.772 | 7.918 | 192.39 | 25.559 |  | 2023.0493 | Lueker , Dikson, Upstrom. pH con formula di Liu | 2403.0305 | 13.2042 | 15.163 | 8.0969 | 398.5666 | 400.0446 | 203.662 | 2183.8801 | 15.4885 | 90.7581 | 2.597 | 0.061173 | 0.18305 | 10.9546 | 4.7313 | 3.0375 | 405.9948 | Lueker , Dickson, Fraga Upstrom ver 3.0 pH con formula di Dickson | 2396.2351 | 13.2042 | 15.163 | 8.1082 | 386.4628 | 387.8959 | 207.9953 | 2173.2216 | 15.0181 | 92.6764 | 2.6653 | 0.061309 | 0.18771 | 0.0048603 | 0 | 10.8169 | 4.832 | 3.1021 | 393.6654
MAMBO-S | MAMBO | B | 2023-02-23 | 9:57 | 2023-02-23 09:57 | 13.7083 | 45.6977 | 19 | 2.043 | 2.026 | 9.1458 | 40.0771 | 8.344 | 0.7395 | 0.4896 | 6.7868 | 107.511 | 37.9385 | 29.397 | 303.1053 | 282.8036 | 0.015 | 0.229 | 0.856 | 0.003 | 2.627 | 274.7274 | 273.8508 | 281.9431 | -0.87664 | -0.86043 | 100.3052 | 26.454 | 0.014613 | 0.2231 | 0.83394 | 0.0029227 | 2.5593 | 2684.58 | 7.93 | 25.391 | 7.942 | 190.23 | 25.291 |  | 2023.1478 | Lueker , Dikson, Upstrom. pH con formula di Liu | 2394.5843 | 9.1458 | 2.043 | 8.179 | 319.3944 | 320.6426 | 207.2361 | 2173.1723 | 14.1759 | 94.7944 | 2.0648 | 0.0031581 | 0.079605 | 10.8544 | 4.8444 | 3.0863 | 324.2733 | Lueker , Dickson, Fraga Upstrom ver 3.0 pH con formula di Dickson | 2387.0695 | 9.1458 | 2.043 | 8.1914 | 308.7496 | 309.9562 | 212.0484 | 2161.3176 | 13.7035 | 96.9625 | 2.1244 | 0.0031655 | 0.081827 | 0.0003383 | 0 | 10.7052 | 4.9569 | 3.158 | 313.4659
MAMBO-F | MAMBO | B | 2023-02-23 | 9:54 | 2023-02-23 09:54 | 13.7083 | 45.6977 | 19 | 15.197 | 15.073 | 9.2284 | 40.6667 | 8.342 | 0.7578 | 0.65367 | 6.4303 | 102.395 | 38.4673 | 29.7977 | 287.1836 | 271.221 | 0.247 | 0.156 | 0.542 | 0.003 | 2.405 | 263.3731 | 272.3208 | 280.4788 | 8.9477 | 9.2578 | 96.6993 | 26.8566 | 0.24054 | 0.15192 | 0.52782 | 0.0029215 | 2.3421 | 2681.6 | 7.926 | 25.489 | 7.937 | 193.72 | 25.365 |  | 2023.1478 | Lueker , Dikson, Upstrom. pH con formula di Liu | 2389.7455 | 9.2284 | 15.197 | 8.1746 | 321.5144 | 322.7696 | 207.8055 | 2167.7527 | 14.1873 | 96.0839 | 2.078 | 0.0031524 | 0.072646 | 10.7897 | 4.8283 | 3.0778 | 326.444 | Lueker , Dickson, Fraga Upstrom ver 3.0 pH con formula di Dickson | 2382.827 | 9.2284 | 15.197 | 8.1859 | 311.67 | 312.8867 | 212.2193 | 2156.8548 | 13.7529 | 98.0972 | 2.1329 | 0.0031592 | 0.074503 | 0.0055293 | 0 | 10.6539 | 4.9309 | 3.1431 | 316.4486
MAMBO-S | MAMBO | B | 2023-03-21 | 11:10 | 2023-03-21 11:10 | 13.7083 | 45.6977 | 19 | 2.043 | 2.026 | 10.8127 | 42.0032 | 8.306 | 0.2823 | 0.51819 | 6.4552 | 106.154 | 38.1764 | 29.2868 | 288.2957 | 278.9784 | 0.024 | 0.163 | 1.049 | 0.003 | 0.888 | 271.0405 | 263.8282 | 271.596 | -7.2123 | -7.3824 | 102.7181 | 26.6351 | 0.023377 | 0.15877 | 1.0218 | 0.0029222 | 0.86496 | 2689.09 | 7.963 | 25.053 | 7.975 | 215.82 | 24.985 |  | 2023.219 | Lueker , Dikson, Upstrom. pH con formula di Liu | 2379.3901 | 10.8127 | 2.043 | 8.1813 | 317.4286 | 318.6426 | 220.7141 | 2145.3584 | 13.3176 | 99.8057 | 2.4716 | 0.0031821 | 0.029148 | 10.4594 | 5.1468 | 3.2887 | 322.682 | Lueker , Dickson, Fraga Upstrom ver 3.0 pH con formula di Dickson | 2371.6026 | 10.8127 | 2.043 | 8.1936 | 306.7952 | 307.9685 | 225.7389 | 2132.9922 | 12.8715 | 102.0503 | 2.5425 | 0.0031901 | 0.029955 | 0.00062379 | 0 | 10.3196 | 5.264 | 3.3636 | 311.8726
MAMBO-F | MAMBO | B | 2023-03-21 | 11:07 | 2023-03-21 11:07 | 13.7083 | 45.6977 | 19 | 15.089 | 14.966 | 10.8234 | 42.2701 | 8.282 | 0.9865 | 0.89317 | 6.1869 | 101.93 | 38.4306 | 29.4835 | 276.3131 | 274.46 | 0.176 | 0.139 | 0.568 | 0.003 | 1.524 | 266.5997 | 263.2919 | 271.0964 | -3.3078 | -3.3636 | 101.2407 | 26.8287 | 0.1714 | 0.13537 | 0.55316 | 0.0029216 | 1.4842 | 2680.13 | 7.944 | 25.105 | 7.955 | 206.68 | 25.027 |  | 2023.219 | Lueker , Dikson, Upstrom. pH con formula di Liu | 2380.9459 | 10.8234 | 15.089 | 8.162 | 332.699 | 333.9712 | 213.3461 | 2153.6667 | 13.9331 | 97.3457 | 2.3771 | 0.0031683 | 0.048043 | 10.6249 | 4.9544 | 3.1667 | 338.2074 | Lueker , Dickson, Fraga Upstrom ver 3.0 pH con formula di Dickson | 2373.9442 | 10.8234 | 15.089 | 8.1733 | 322.5085 | 323.7416 | 217.8324 | 2142.6054 | 13.5064 | 99.3702 | 2.4396 | 0.0031753 | 0.049265 | 0.0043731 | 0 | 10.493 | 5.0586 | 3.2333 | 327.8481
MAMBO-S | MAMBO | B | 2023-04-18 | 9:07 | 2023-04-18 09:07 | 13.7083 | 45.6977 | 19 | 2.169 | 2.152 | 11.7874 | 42.7349 | 8.307 | 0.4684 | 0.90517 | 5.8944 | 98.917 | 37.904 | 28.8886 | 263.2498 | 270.3835 | 0.031 | 0.03 | 0.189 | 0.003 | 1.007 | 262.7918 | 259.0256 | 266.548 | -3.7662 | -3.8355 | 101.439 | 26.4278 | 0.030202 | 0.029228 | 0.18413 | 0.0029228 | 0.98107 | 2694.23 | 7.961 | 25.476 | 7.973 |  |  |  | 2023.2957 | Lueker , Dikson, Upstrom. pH con formula di Liu | 2383.3056 | 11.7874 | 2.169 | 8.1704 | 328.1894 | 329.4287 | 222.4927 | 2147.4485 | 13.3644 | 99.1143 | 2.6511 | 0.0031925 | 0.033638 | 10.4474 | 5.1961 | 3.3256 | 333.8882 | Lueker , Dickson, Fraga Upstrom ver 3.0 pH con formula di Dickson | 2375.4958 | 11.7874 | 2.169 | 8.1826 | 317.1946 | 318.3924 | 227.5499 | 2135.0292 | 12.9167 | 101.3419 | 2.7272 | 0.0032007 | 0.034568 | 0.00085328 | 0 | 10.3082 | 5.3142 | 3.4012 | 322.7025
MAMBO-F | MAMBO | B | 2023-04-18 | 9:05 | 2023-04-18 09:05 | 13.7083 | 45.6977 | 19 | 15.28 | 15.155 | 11.5328 | 42.642 | 8.273 | 0.9947 | 1.2354 | 5.511 | 91.817 | 38.0667 | 29.065 | 246.1268 | 251.186 | 0.771 | 0.044 | 0.263 | 0.003 | 1.958 | 244.0915 | 260.0946 | 267.6942 | 16.003 | 16.5082 | 93.8332 | 26.5516 | 0.75106 | 0.042862 | 0.2562 | 0.0029224 | 1.9074 | 2690.5 | 7.93 | 25.305 | 7.941 |  |  |  | 2023.2957 | Lueker , Dikson, Upstrom. pH con formula di Liu | 2399.9433 | 11.5328 | 15.28 | 8.1395 | 355.9191 | 357.2676 | 208.8871 | 2176.4575 | 14.5987 | 93.7785 | 2.4145 | 0.003168 | 0.060511 | 10.8231 | 4.8618 | 3.1109 | 362.0217 | Lueker , Dickson, Fraga Upstrom ver 3.0 pH con formula di Dickson | 2393.0439 | 11.5328 | 15.28 | 8.1508 | 345.0631 | 346.3705 | 213.3106 | 2165.5799 | 14.1534 | 95.7435 | 2.4781 | 0.003175 | 0.062051 | 0.01936 | 0 | 10.6875 | 4.9647 | 3.1768 | 350.9795
MAMBO-S | MAMBO | B | 2023-06-21 | 9:01 | 2023-06-21 09:01 | 13.7083 | 45.6977 | 19 | 2.054 | 2.037 | 22.9277 | 54.5873 | 8.228 | 0.2799 | 0.45391 | 5.0281 | 104.346 | 37.8524 | 26.12 | 224.56 | 236.4653 | 0.015 | 0.006 | 0.184 | 0.003 | 1.613 | 230.4461 | 210.2416 | 215.7585 | -20.2045 | -20.7068 | 109.5972 | 26.3885 | 0.014614 | 0.0058457 | 0.17927 | 0.0029229 | 1.5715 | 2670.25 | 7.999 | 25.056 | 8.012 | 220.41 | 25.129 |  | 2023.4709 | Lueker , Dikson, Upstrom. pH con formula di Liu | 2340.9462 | 22.9277 | 2.054 | 8.0309 | 472.8972 | 474.4493 | 239.3376 | 2087.6586 | 13.95 | 98.2469 | 5.6128 | 0.0032779 | 0.062095 | 9.9304 | 5.6095 | 3.6871 | 487.627 | Lueker , Dickson, Fraga Upstrom ver 3.0 pH con formula di Dickson | 2332.2532 | 22.9277 | 2.054 | 8.044 | 455.853 | 457.3492 | 245.0019 | 2073.8041 | 13.4472 | 100.5995 | 5.784 | 0.0032887 | 0.063913 | 0.00073098 | 0 | 9.7953 | 5.7422 | 3.7744 | 470.0519
MAMBO-F | MAMBO | B | 2023-06-21 | 8:59 | 2023-06-21 08:59 | 13.7083 | 45.6977 | 19 | 15.229 | 15.104 | 19.2055 | 51.0003 | 8.232 | 0.4729 | 0.50484 | 5.4887 | 106.975 | 38.2571 | 27.4601 | 245.1308 | 256.3718 | 0.015 | 0.008 | 0.039 | 0.003 | 2.123 | 249.5199 | 223.8723 | 230.0505 | -25.6476 | -26.3212 | 111.4415 | 26.6966 | 0.01461 | 0.007792 | 0.037986 | 0.002922 | 2.0678 | 2664.84 | 7.98 | 25.045 | 7.992 | 214.1 | 25.127 |  | 2023.4709 | Lueker , Dikson, Upstrom. pH con formula di Liu | 2345.5784 | 19.2055 | 15.229 | 8.0677 | 426.832 | 428.2991 | 230.3224 | 2101.3619 | 13.8941 | 98.4104 | 4.3508 | 0.0032385 | 0.076984 | 10.1225 | 5.3557 | 3.486 | 437.7075 | Lueker , Dickson, Fraga Upstrom ver 3.0 pH con formula di Dickson | 2337.6878 | 19.2055 | 15.229 | 8.0798 | 412.6034 | 414.0216 | 235.4307 | 2088.8261 | 13.4309 | 100.604 | 4.474 | 0.0032477 | 0.07908 | 0.00059361 | 0 | 9.9922 | 5.4745 | 3.5633 | 423.1163
MAMBO-S | MAMBO | B | 2023-07-12 | 9:25 | 2023-07-03 09:25 | 13.7083 | 45.6977 | 19 | 2.164 | 2.146 | 25.187 | 57.109 | 8.213 | 0.197 | 0.47749 | 4.8778 | 104.976 | 37.8588 | 25.4461 | 217.8474 | 222.7093 | 0.058 | 0.003 | 0.026 | 0.012 | 2.248 | 217.1829 | 202.3955 | 207.5687 | -14.7874 | -15.1406 | 107.2943 | 26.3934 | 0.056509 | 0.0029229 | 0.025331 | 0.011691 | 2.1902 | 2674.1 | 8.008 | 25.545 | 8.02 | 220.3 | 25.392 |  | 2023.5284 | Lueker , Dikson, Upstrom. pH con formula di Liu | 2333.4159 | 25.187 | 2.164 | 8.0133 | 495.2152 | 496.7962 | 247.8947 | 2071.7334 | 13.7878 | 99.8661 | 6.6142 | 0.013218 | 0.090522 | 9.7298 | 5.8233 | 3.8537 | 512.6634 | Lueker , Dickson, Fraga Upstrom ver 3.0 pH con formula di Dickson | 2325.2351 | 25.187 | 2.164 | 8.0253 | 478.6732 | 480.2013 | 253.2375 | 2058.6704 | 13.3272 | 102.0552 | 6.7996 | 0.01326 | 0.092952 | 0.0032158 | 0 | 9.6098 | 5.9488 | 3.9368 | 495.5385
MAMBO-F | MAMBO | B | 2023-07-12 | 9:22 | 2023-07-03 09:22 | 13.7083 | 45.6977 | 19 | 15.106 | 14.983 | 20.9729 | 52.8712 | 8.193 | 0.7487 | 0.53316 | 5.2989 | 106.202 | 38.2005 | 26.941 | 236.6542 | 236.3384 | 0.061 | 0.01 | 0.01 | 0.003 | 3.554 | 230.1382 | 216.9979 | 222.8722 | -13.1404 | -13.4662 | 106.0421 | 26.6535 | 0.059416 | 0.0097404 | 0.0097404 | 0.0029221 | 3.4617 | 2664.68 | 7.966 | 25.377 | 7.977 | 207.66 | 25.139 |  | 2023.5284 | Lueker , Dikson, Upstrom. pH con formula di Liu | 2351.6725 | 20.9729 | 15.106 | 8.0317 | 470.7756 | 472.3585 | 227.1805 | 2109.8905 | 14.6015 | 95.5812 | 4.7237 | 0.0032418 | 0.12749 | 10.2035 | 5.2905 | 3.4596 | 483.9643 | Lueker , Dickson, Fraga Upstrom ver 3.0 pH con formula di Dickson | 2344.5162 | 20.9729 | 15.106 | 8.0428 | 456.4395 | 457.9741 | 231.8048 | 2098.5545 | 14.1568 | 97.5428 | 4.8459 | 0.0032503 | 0.13066 | 0.0025518 | 0 | 10.0827 | 5.3981 | 3.53 | 469.2265
MAMBO-S | MAMBO | B | 2023-08-09 | 7:06 | 2023-08-09 07:06 | 13.7083 | 45.6977 | 19 | 2.042 | 2.025 | 24.3859 | 55.4605 | 8.413 | 0.1992 | 0.44721 | 4.4862 | 94.934 | 37.2862 | 25.2574 | 200.3582 | 205.3916 | 0.204 | 0.028 | 0.55 | 0.003 | 1.97 | 200.3317 | 205.871 | 211.0938 | 5.5393 | 5.7023 | 97.2987 | 25.9576 | 0.19884 | 0.027292 | 0.53608 | 0.0029241 | 1.9202 | 2660.48 | 8.009 | 26.284 | 8.021 | 235.07 | 24.628 |  | 2023.6051 | Lueker , Dikson, Upstrom. pH con formula di Liu | 2317.3625 | 24.3859 | 2.042 | 8.0374 | 462.8663 | 464.3585 | 249.2968 | 2054.8761 | 13.1896 | 100.4778 | 6.4465 | 0.0033152 | 0.081094 | 9.692 | 5.8801 | 3.8799 | 478.4804 | Lueker , Dickson, Fraga Upstrom ver 3.0 pH con formula di Dickson | 2309.1687 | 24.3859 | 2.042 | 8.0495 | 447.3342 | 448.7763 | 254.6686 | 2041.7531 | 12.747 | 102.6733 | 6.6277 | 0.0033258 | 0.083275 | 0.011261 | 0 | 9.5727 | 6.0068 | 3.9635 | 462.4243
MAMBO-F | MAMBO | B | 2023-08-09 | 7:03 | 2023-08-09 07:03 | 13.7083 | 45.6977 | 19 | 15.242 | 15.118 | 23.9967 | 55.6828 | 8.369 | 0.6091 | 0.59848 | 4.4927 | 94.707 | 37.779 | 25.749 | 200.6485 | 206.6854 | 0.358 | 0.042 | 0.487 | 0.003 | 3.238 | 201.4971 | 206.5618 | 211.9046 | 5.0648 | 5.2192 | 97.537 | 26.3326 | 0.34881 | 0.040922 | 0.47451 | 0.002923 | 3.1549 | 2656.08 | 7.97 | 26.217 | 7.981 | 216.36 | 24.728 |  | 2023.6051 | Lueker , Dikson, Upstrom. pH con formula di Liu | 2336.1589 | 23.9967 | 15.242 | 8.0027 | 507.4646 | 509.1084 | 233.223 | 2088.3688 | 14.5671 | 95.3367 | 5.7961 | 0.003275 | 0.12203 | 10.0335 | 5.4648 | 3.6037 | 524.2192 | Lueker , Dickson, Fraga Upstrom ver 3.0 pH con formula di Dickson | 2328.9244 | 23.9967 | 15.242 | 8.0137 | 491.9987 | 493.5924 | 237.9161 | 2076.8851 | 14.1232 | 97.2812 | 5.9454 | 0.0032841 | 0.12505 | 0.017733 | 0 | 9.9168 | 5.5748 | 3.6762 | 508.2426
MAMBO-S | MAMBO | B | 2023-09-13 | 7:23 | 2023-09-13 07:23 | 13.7083 | 45.6977 | 19 | 2 | 1.989 | 24.456 | 56.3936 | 8.387 | 0.6558 | 0.55334 | 4.6928 | 99.804 | 37.9357 | 25.7283 | 209.5851 | 219.8679 | 0.015 | 0.003 | 0.01 | 0.003 | 0.45 | 214.353 | 204.7692 | 210.0614 | -9.5838 | -9.8065 | 104.6684 | 26.4519 | 0.014613 | 0.0029227 | 0.0097423 | 0.0029227 | 0.4384 | 2665.57 | 8.026 | 24.948 | 8.039 | 229.89 | 24.998 |  | 2023.7009 | Lueker , Dikson, Upstrom. pH con formula di Liu | 2319.007 | 24.456 | 2 | 8.0333 | 466.9921 | 468.4964 | 251.0577 | 2054.7108 | 13.2384 | 102.2372 | 6.4934 | 0.0033075 | 0.018442 | 9.6332 | 5.8889 | 3.8886 | 482.8007 | Lueker , Dickson, Fraga Upstrom ver 3.0 pH con formula di Dickson | 2310.0766 | 24.456 | 2 | 8.0463 | 450.0575 | 451.5072 | 256.8944 | 2040.4239 | 12.7584 | 104.6525 | 6.6909 | 0.0033188 | 0.018978 | 0.000824 | 0 | 9.5058 | 6.0258 | 3.979 | 465.2927
MAMBO-F | MAMBO | B | 2023-09-13 | 7:24 | 2023-09-13 07:24 | 13.7083 | 45.6977 | 19 | 15 | 14.876 | 24.0465 | 56.1462 | 8.337 | 2.6391 | 0.79537 | 3.9855 | 84.23 | 38.0916 | 25.9711 | 177.9964 | 182.6436 | 0.63 | 0.085 | 0.415 | 0.003 | 2.302 | 178.0202 | 205.9717 | 211.3454 | 27.9515 | 28.7018 | 86.4195 | 26.5706 | 0.61369 | 0.0828 | 0.40426 | 0.0029224 | 2.2424 | 2658.24 | 7.944 | 24.923 | 7.956 | 197.14 | 25.021 |  | 2023.7009 | Lueker , Dikson, Upstrom. pH con formula di Liu | 2364.8063 | 24.0465 | 15 | 7.9565 | 576.2047 | 578.07 | 215.9582 | 2132.3558 | 16.4923 | 88.6086 | 5.2612 | 0.0032369 | 0.078534 | 10.4876 | 5.047 | 3.3294 | 595.2775 | Lueker , Dickson, Fraga Upstrom ver 3.0 pH con formula di Dickson | 2357.2769 | 24.0465 | 15 | 7.9686 | 557.366 | 559.1703 | 220.789 | 2120.5348 | 15.953 | 90.617 | 5.4089 | 0.0032461 | 0.080659 | 0.028326 | 0 | 10.3515 | 5.1599 | 3.4039 | 575.8152
MAMBO-S | MAMBO | B | 2023-10-10 | 7:21 | 2023-10-10 07:21 | 13.7083 | 45.6977 | 19 | 2.057 | 2.041 | 22.7761 | 55.0134 | 8.283 | 0.9779 | 0.8639 | 4.6458 | 96.192 | 38.3187 | 26.5186 | 207.4861 | 212.5482 | 0.032 | 0.032 | 0.154 | 0.003 | 2.15 | 207.0574 | 210.1473 | 215.7464 | 3.0899 | 3.1982 | 98.5176 | 26.7435 | 0.031166 | 0.031166 | 0.14999 | 0.0029219 | 2.094 | 2670.75 | 8.002 | 25.105 | 8.012 | 215.76 | 25.192 |  | 2023.7748 | Lueker , Dikson, Upstrom. pH con formula di Liu | 2335.3406 | 22.7761 | 2.057 | 8.037 | 463.7543 | 465.2792 | 242.7225 | 2078.9174 | 13.7008 | 100.6551 | 5.6537 | 0.003276 | 0.083518 | 9.8236 | 5.6655 | 3.7234 | 478.0775 | Lueker , Dickson, Fraga Upstrom ver 3.0 pH con formula di Dickson | 2328.5873 | 22.7761 | 2.057 | 8.047 | 450.8086 | 452.2909 | 247.1141 | 2068.1549 | 13.3183 | 102.5 | 5.7859 | 0.0032843 | 0.085392 | 0.0015481 | 0 | 9.7212 | 5.768 | 3.7907 | 464.7319
MAMBO-S | MAMBO | B | 2023-10-10 | 7:21 | 2023-10-10 07:21 | 13.7083 | 45.6977 | 19 | 2.057 | 2.041 | 22.7761 | 55.0134 | 8.283 | 0.9779 | 0.8639 | 4.6458 | 96.192 | 38.3187 | 26.5186 | 207.4861 | 212.8022 | 0.015 | 0.025 | 0.125 | 0.003 | 2.116 | 207.3048 | 210.1473 | 215.7464 | 2.8425 | 2.9442 | 98.6353 | 26.7435 | 0.014609 | 0.024349 | 0.12174 | 0.0029219 | 2.0609 | 2677.15 | 8.002 | 25.057 | 8.012 | 206.59 | 25.125 |  | 2023.7748 | Lueker , Dikson, Upstrom. pH con formula di Liu | 2341.6538 | 22.7761 | 2.057 | 8.0363 | 465.8562 | 467.388 | 243.0145 | 2084.8764 | 13.7629 | 100.5236 | 5.6443 | 0.0032755 | 0.082067 | 9.837 | 5.6724 | 3.7279 | 480.2442 | Lueker , Dickson, Fraga Upstrom ver 3.0 pH con formula di Dickson | 2334.894 | 22.7761 | 2.057 | 8.0463 | 452.8568 | 454.3458 | 247.4132 | 2074.102 | 13.3789 | 102.3666 | 5.7763 | 0.0032837 | 0.083908 | 0.00072453 | 0 | 9.7343 | 5.775 | 3.7953 | 466.8433
MAMBO-S | MAMBO | B | 2023-10-10 | 7:21 | 2023-10-10 07:21 | 13.7083 | 45.6977 | 19 | 2.057 | 2.041 | 22.7761 | 55.0134 | 8.283 | 0.9779 | 0.8639 | 4.6458 | 96.192 | 38.3187 | 26.5186 | 207.4861 |  | 0.015 | 0.026 | 0.135 | 0.003 | 2.189 | 0 | 210.1473 | 215.7464 | 210.1473 | 215.7464 | 0 | 26.7435 | 0.014609 | 0.025323 | 0.13148 | 0.0029219 | 2.132 | 2673.09 | 8.003 | 25.02 | 8.013 | 213.97 | 25.271 |  | 2023.7748 | Lueker , Dikson, Upstrom. pH con formula di Liu | 2337.6551 | 22.7761 | 2.057 | 8.0367 | 464.5369 | 466.0644 | 242.8243 | 2081.1069 | 13.7239 | 100.6049 | 5.6501 | 0.0032758 | 0.084982 | 9.8286 | 5.6679 | 3.7249 | 478.8842 | Lueker , Dickson, Fraga Upstrom ver 3.0 pH con formula di Dickson | 2330.9003 | 22.7761 | 2.057 | 8.0467 | 451.5728 | 453.0576 | 247.2178 | 2070.3416 | 13.3409 | 102.4488 | 5.7823 | 0.0032841 | 0.086888 | 0.00072524 | 0 | 9.7261 | 5.7705 | 3.7923 | 465.5197
MAMBO-F | MAMBO | B | 2023-10-10 | 7:19 | 2023-10-10 07:19 | 13.7083 | 45.6977 | 19 | 14.935 | 14.814 | 22.6384 | 54.8595 | 8.259 | 1.0962 | 1.2022 | 4.2532 | 87.85 | 38.31 | 26.5557 | 189.9522 | 200.22 | 0.489 | 0.061 | 0.348 | 0.003 | 3.097 | 195.0406 | 210.6557 | 216.2755 | 15.6151 | 16.0555 | 92.5764 | 26.7368 | 0.47627 | 0.059412 | 0.33894 | 0.0029219 | 3.0164 | 2665.29 | 7.983 | 25.104 | 7.993 | 211.86 | 25.131 |  | 2023.7748 | Lueker , Dikson, Upstrom. pH con formula di Liu | 2343.0009 | 22.6384 | 14.935 | 8.0195 | 485.4766 | 487.0757 | 233.8905 | 2094.7153 | 14.3951 | 97.2957 | 5.3671 | 0.0032601 | 0.1153 | 10.0206 | 5.4487 | 3.5799 | 500.359 | Lueker , Dickson, Fraga Upstrom ver 3.0 pH con formula di Dickson | 2336.3964 | 22.6384 | 14.935 | 8.0296 | 472.0021 | 473.5568 | 238.1662 | 2084.2346 | 13.9955 | 99.0961 | 5.4927 | 0.0032681 | 0.11789 | 0.022561 | 0 | 9.9144 | 5.5483 | 3.6454 | 486.4714
MAMBO-S | MAMBO | B | 2023-11-16 | nel file BTL la data è 12/novembre |  | 13.7083 | 45.6977 | 19 | 1.959 | 1.943 | 18.4192 | 48.3974 | 8.256 | 2.8892 | 1.0684 | 4.6891 | 88.932 | 36.7664 | 26.5205 | 209.4199 | 257.4277 | 0.701 | 0.246 | 2.809 | 0.003 | 2.992 | 250.7769 | 229.394 | 235.5069 | -21.3829 | -21.9208 | 109.3079 | 25.5622 | 0.68353 | 0.23987 | 2.739 | 0.0029252 | 2.9174 | 2673.5 | 7.975 | 25.251 | 7.988 | 217.79 | 25.084 |  | 2023.8761 | Lueker , Dikson, Upstrom. pH con formula di Liu | 2365.7315 | 18.4192 | 1.959 | 8.0782 | 420.9286 | 422.3897 | 224.3526 | 2127.2554 | 14.1235 | 93.3699 | 4.0416 | 0.0032449 | 0.107 | 10.4029 | 5.287 | 3.4301 | 431.2212 | Lueker , Dickson, Fraga Upstrom ver 3.0 pH con formula di Dickson | 2357.37 | 18.4192 | 1.959 | 8.0914 | 405.8068 | 407.2153 | 229.8096 | 2113.9443 | 13.6161 | 95.6385 | 4.166 | 0.003255 | 0.11017 | 0.026955 | 0 | 10.2554 | 5.4156 | 3.5136 | 415.7295
MAMBO-S | MAMBO | B | 2023-11-16 | nel file BTL la data è 12/novembre |  | 13.7083 | 45.6977 | 19 | 1.959 | 1.943 | 18.4192 | 48.3974 | 8.256 | 2.8892 | 1.0684 | 4.6891 | 88.932 | 36.7664 | 26.5205 | 209.4199 | 257.457 | 0.672 | 0.245 | 2.812 | 0.003 | 3.227 | 250.8055 | 229.394 | 235.5069 | -21.4115 | -21.9502 | 109.3204 | 25.5622 | 0.65525 | 0.23889 | 2.7419 | 0.0029252 | 3.1466 | 2669.67 | 7.973 | 25.302 | 7.986 | 211.45 | 25.072 |  | 2023.8761 | Lueker , Dikson, Upstrom. pH con formula di Liu | 2362.9994 | 18.4192 | 1.959 | 8.077 | 421.7709 | 423.2349 | 223.5026 | 2125.345 | 14.1518 | 93.1551 | 4.0299 | 0.003244 | 0.11509 | 10.4132 | 5.267 | 3.4171 | 432.0841 | Lueker , Dickson, Fraga Upstrom ver 3.0 pH con formula di Dickson | 2354.6576 | 18.4192 | 1.959 | 8.0901 | 406.6221 | 408.0335 | 228.9426 | 2112.0715 | 13.6435 | 95.4202 | 4.1539 | 0.003254 | 0.11849 | 0.025768 | 0 | 10.2655 | 5.3952 | 3.5003 | 416.5648
MAMBO-S | MAMBO | B | 2023-11-16 | nel file BTL la data è 12/novembre |  | 13.7083 | 45.6977 | 19 | 1.959 | 1.943 | 18.4192 | 48.3974 | 8.256 | 2.8892 | 1.0684 | 4.6891 | 88.932 | 36.7664 | 26.5205 | 209.4199 | 256.3512 | 0.644 | 0.242 | 2.808 | 0.003 | 2.947 | 249.7283 | 229.394 | 235.5069 | -20.3342 | -20.8443 | 108.8508 | 25.5622 | 0.62795 | 0.23597 | 2.738 | 0.0029252 | 2.8735 | 2674.9 | 7.974 | 25.159 | 7.987 | 208.68 | 25.124 |  | 2023.8761 | Lueker , Dikson, Upstrom. pH con formula di Liu | 2368.5349 | 18.4192 | 1.959 | 8.0758 | 423.9744 | 425.446 | 223.4882 | 2130.821 | 14.2257 | 92.9599 | 4.0193 | 0.0032431 | 0.10483 | 10.4316 | 5.2666 | 3.4169 | 434.3414 | Lueker , Dickson, Fraga Upstrom ver 3.0 pH con formula di Dickson | 2360.1938 | 18.4192 | 1.959 | 8.089 | 408.7564 | 410.1752 | 228.9299 | 2117.5488 | 13.7151 | 95.2209 | 4.143 | 0.0032531 | 0.10794 | 0.024632 | 0 | 10.2836 | 5.3949 | 3.5001 | 418.7514
MAMBO-F | MAMBO | B | 2023-11-16 | nel file BTL la data è 12/novembre |  | 13.7083 | 45.6977 | 19 | 15.232 | 15.108 | 19.6179 | 50.6248 | 8.203 | 0.303 | 2.0549 | 3.7737 | 73.526 | 37.5655 | 26.8225 | 168.5372 | 205.7781 | 2.692 | 0.388 | 2.88 | 0.147 | 8.359 | 200.4028 | 223.239 | 229.2557 | 22.8361 | 23.4776 | 89.7592 | 26.1702 | 2.6233 | 0.3781 | 2.8066 | 0.14325 | 8.1458 | 2662.48 | 7.931 | 25.065 | 7.944 | 194.64 | 25.106 |  | 2023.8761 | Lueker , Dikson, Upstrom. pH con formula di Liu | 2378.6832 | 19.6179 | 15.232 | 8.0122 | 498.923 | 500.629 | 207.9875 | 2154.5801 | 16.1156 | 87.4705 | 3.9402 | 0.15731 | 0.27182 | 10.7793 | 4.8642 | 3.1681 | 511.923 | Lueker , Dickson, Fraga Upstrom ver 3.0 pH con formula di Dickson | 2370.6703 | 19.6179 | 15.232 | 8.0254 | 481.2223 | 482.8678 | 213.1269 | 2141.9995 | 15.5438 | 89.6395 | 4.0612 | 0.15778 | 0.27989 | 0.097899 | 0 | 10.6232 | 4.9843 | 3.2464 | 493.7611
MAMBO-S | MAMBO | B | 2023-12-12 | 8:34 | 2023-12-12 08:34 | 13.7083 | 45.6977 | 19 | 2.016 | 2 | 13.8429 | 44.7675 | 8.377 | 2.987 | 1.1582 | 5.5194 | 96.779 | 37.8098 | 28.3945 | 246.5019 | 301.6437 | 0.062 | 0.065 | 1.161 | 0.003 | 1.817 | 293.3152 | 248.6182 | 255.7144 | -44.697 | -45.9293 | 117.9612 | 26.3561 | 0.060408 | 0.063331 | 1.1312 | 0.002923 | 1.7703 | 2673.48 | 7.97 | 25.091 | 7.982 | 210.33 | 24.927 |  | 2023.9473 | Lueker , Dikson, Upstrom. pH con formula di Liu | 2362.8257 | 13.8429 | 2.016 | 8.1414 | 352.4316 | 353.7278 | 222.7948 | 2126.5682 | 13.4627 | 98.2189 | 3.0434 | 0.0032064 | 0.062142 | 10.379 | 5.2047 | 3.3444 | 359.2176 | Lueker , Dickson, Fraga Upstrom ver 3.0 pH con formula di Dickson | 2355.0508 | 13.8429 | 2.016 | 8.1537 | 340.6518 | 341.9048 | 227.8279 | 2114.2102 | 13.0127 | 100.4219 | 3.1304 | 0.0032149 | 0.063853 | 0.0018918 | 0 | 10.2418 | 5.3222 | 3.42 | 347.211
MAMBO-S | MAMBO | B | 2023-12-12 | 8:34 | 2023-12-12 08:34 | 13.7083 | 45.6977 | 19 | 2.016 | 2 | 13.8429 | 44.7675 | 8.377 | 2.987 | 1.1582 | 5.5194 | 96.779 | 37.8098 | 28.3945 | 246.5019 | 298.5086 | 0.031 | 0.067 | 1.17 | 0.003 | 1.858 | 290.2666 | 248.6182 | 255.7144 | -41.6484 | -42.7941 | 116.7351 | 26.3561 | 0.030204 | 0.065279 | 1.14 | 0.002923 | 1.8103 | 2674.94 | 7.972 | 25.07 | 7.984 | 208.75 | 25.24 |  | 2023.9473 | Lueker , Dikson, Upstrom. pH con formula di Liu | 2363.0783 | 13.8429 | 2.016 | 8.1432 | 350.9513 | 352.2421 | 223.625 | 2126.0472 | 13.4061 | 98.5268 | 3.0555 | 0.0032076 | 0.063788 | 10.3609 | 5.2241 | 3.3569 | 357.7088 | Lueker , Dickson, Fraga Upstrom ver 3.0 pH con formula di Dickson | 2355.2858 | 13.8429 | 2.016 | 8.1554 | 339.2162 | 340.4639 | 228.6721 | 2113.6558 | 12.9579 | 100.7345 | 3.1428 | 0.0032161 | 0.065544 | 0.00094951 | 0 | 10.2241 | 5.342 | 3.4326 | 345.7478
MAMBO-S | MAMBO | B | 2023-12-12 | 8:34 | 2023-12-12 08:34 | 13.7083 | 45.6977 | 19 | 2.016 | 2 | 13.8429 | 44.7675 | 8.377 | 2.987 | 1.1582 | 5.5194 | 96.779 | 37.8098 | 28.3945 | 246.5019 | 300.408 | 0.106 | 0.071 | 1.165 | 0.003 | 1.831 | 292.1136 | 248.6182 | 255.7144 | -43.4954 | -44.6936 | 117.4779 | 26.3561 | 0.10328 | 0.069177 | 1.1351 | 0.002923 | 1.784 | 2677.95 | 7.97 | 25.055 | 7.982 | 213.24 | 24.977 |  | 2023.9473 | Lueker , Dikson, Upstrom. pH con formula di Liu | 2367.2703 | 13.8429 | 2.016 | 8.1409 | 353.5711 | 354.8716 | 222.962 | 2130.8021 | 13.5062 | 98.1228 | 3.0396 | 0.0032061 | 0.062546 | 10.3895 | 5.2086 | 3.3469 | 360.3791 | Lueker , Dickson, Fraga Upstrom ver 3.0 pH con formula di Dickson | 2359.4905 | 13.8429 | 2.016 | 8.1531 | 341.7563 | 343.0133 | 228.0002 | 2118.4354 | 13.0549 | 100.3241 | 3.1265 | 0.0032145 | 0.064269 | 0.0032304 | 0 | 10.252 | 5.3263 | 3.4226 | 348.3368
MAMBO-F | MAMBO | B | 2023-12-12 | 8:36 | 2023-12-12 08:36 | 13.7083 | 45.6977 | 19 | 15.219 | 15.094 | 14.2575 | 45.4817 | 8.367 | 1.036 | 1.352 | 5.2521 | 92.648 | 38.0681 | 28.5051 | 234.564 | 284.0797 | 0.383 | 0.084 | 1.143 | 0.003 | 2.87 | 276.2064 | 246.1417 | 253.1948 | -30.0647 | -30.8849 | 112.1981 | 26.5527 | 0.37309 | 0.081827 | 1.1134 | 0.0029224 | 2.7958 | 2663.86 | 7.964 | 24.86 | 7.976 | 207.8 | 24.879 |  | 2023.9473 | Lueker , Dikson, Upstrom. pH con formula di Liu | 2358.1236 | 14.2575 | 15.219 | 8.1249 | 366.3682 | 367.7086 | 219.1729 | 2125.1527 | 13.798 | 97.1917 | 3.0666 | 0.0031999 | 0.096492 | 10.4301 | 5.0987 | 3.2801 | 373.5726 | Lueker , Dickson, Fraga Upstrom ver 3.0 pH con formula di Dickson | 2350.4224 | 14.2575 | 15.219 | 8.1371 | 354.1547 | 355.4504 | 224.1349 | 2112.9495 | 13.3381 | 99.3801 | 3.1541 | 0.0032082 | 0.099148 | 0.011643 | 0 | 10.2916 | 5.2141 | 3.3544 | 361.119
MAMBO-S | MAMBO | B | 2024-01-17 | 8:23 | 2024-01-17 08:23 | 13.7083 | 45.6977 | 19 | 2.099 | 2.081 | 11.3448 | 42.3755 | 8.348 | 1.3826 | 1.0527 | 5.73 | 95.184 | 37.9999 | 29.0487 | 255.9075 | 264.6645 | 0.015 | 0.414 | 1.15 | 0.003 | 3.202 | 257.1934 | 261.2361 | 268.8648 | 4.0427 | 4.2003 | 98.4377 | 26.5008 | 0.014613 | 0.40331 | 1.1203 | 0.0029226 | 3.1193 | 2720.95 | 7.934 | 25.189 | 7.945 | 195.37 | 25.193 |  | 2024.0464 | Lueker , Dikson, Upstrom. pH con formula di Liu | 2427.0972 | 11.3448 | 2.099 | 8.1454 | 355.0697 | 356.4182 | 211.982 | 2200.4576 | 14.6576 | 94.0368 | 2.3962 | 0.003169 | 0.09926 | 10.8384 | 4.9482 | 3.1645 | 361.1017 | Lueker , Dickson, Fraga Upstrom ver 3.0 pH con formula di Dickson | 2420.129 | 11.3448 | 2.099 | 8.1566 | 344.2386 | 345.546 | 216.4694 | 2189.449 | 14.2105 | 96.0047 | 2.4592 | 0.0031761 | 0.10179 | 0.00037538 | 0 | 10.7028 | 5.0529 | 3.2315 | 350.0866
MAMBO-S | MAMBO | B | 2024-01-17 | 8:23 | 2024-01-17 08:23 | 13.7083 | 45.6977 | 19 | 2.099 | 2.081 | 11.3448 | 42.3755 | 8.348 | 1.3826 | 1.0527 | 5.73 | 95.184 | 37.9999 | 29.0487 | 255.9075 | 264.66 | 0.029 | 0.414 | 1.129 | 0.003 | 3.144 | 257.1889 | 261.2361 | 268.8648 | 4.0472 | 4.2049 | 98.4361 | 26.5008 | 0.028251 | 0.40331 | 1.0999 | 0.0029226 | 3.0628 | 2716.74 | 7.934 | 25.134 | 7.946 | 195.55 | 25.087 |  | 2024.0464 | Lueker , Dikson, Upstrom. pH con formula di Liu | 2423.7249 | 11.3448 | 2.099 | 8.1445 | 355.3257 | 356.6752 | 211.308 | 2197.7487 | 14.6682 | 93.89 | 2.3915 | 0.0031685 | 0.097278 | 10.8445 | 4.9324 | 3.1544 | 361.3621 | Lueker , Dickson, Fraga Upstrom ver 3.0 pH con formula di Dickson | 2416.1358 | 11.3448 | 2.099 | 8.1568 | 343.52 | 344.8246 | 216.1924 | 2185.7626 | 14.1808 | 96.0356 | 2.4602 | 0.0031762 | 0.099982 | 0.00072602 | 0 | 10.6966 | 5.0464 | 3.2273 | 349.3558
MAMBO-S | MAMBO | B | 2024-01-17 | 8:23 | 2024-01-17 08:23 | 13.7083 | 45.6977 | 19 | 2.099 | 2.081 | 11.3448 | 42.3755 | 8.348 | 1.3826 | 1.0527 | 5.73 | 95.184 | 37.9999 | 29.0487 | 255.9075 | 264.1969 | 0.086 | 0.417 | 1.167 | 0.003 | 3.332 | 256.7389 | 261.2361 | 268.8648 | 4.4972 | 4.668 | 98.2638 | 26.5008 | 0.08378 | 0.40623 | 1.1369 | 0.0029226 | 3.246 | 2707.05 | 7.934 | 25.154 | 7.945 | 197.13 | 25.182 |  | 2024.0464 | Lueker , Dikson, Upstrom. pH con formula di Liu | 2414.5819 | 11.3448 | 2.099 | 8.1448 | 353.7352 | 355.0787 | 210.6374 | 2189.342 | 14.6025 | 93.9391 | 2.3931 | 0.0031687 | 0.10316 | 10.831 | 4.9168 | 3.1444 | 359.7446 | Lueker , Dickson, Fraga Upstrom ver 3.0 pH con formula di Dickson | 2407.6454 | 11.3448 | 2.099 | 8.1561 | 342.9459 | 344.2484 | 215.0963 | 2178.392 | 14.1571 | 95.9054 | 2.456 | 0.0031757 | 0.10579 | 0.0021494 | 0 | 10.6954 | 5.0209 | 3.211 | 348.7719
MAMBO-F | MAMBO | B | 2024-01-17 | 8:21 | 2024-01-17 08:21 | 13.7083 | 45.6977 | 19 | 15.221 | 15.096 | 11.3673 | 42.4185 | 8.344 | 1.145 | 1.185 | 5.7173 | 95.027 | 38.0135 | 29.0554 | 255.3403 | 263.9591 | 0.065 | 0.422 | 1.125 | 0.003 | 3.219 | 256.5062 | 261.0886 | 268.7147 | 4.5824 | 4.7557 | 98.2302 | 26.5111 | 0.063321 | 0.4111 | 1.0959 | 0.0029225 | 3.1359 | 2727.08 | 7.934 | 25.179 | 7.945 | 191.51 | 25.28 |  | 2024.0464 | Lueker , Dikson, Upstrom. pH con formula di Liu | 2432.7526 | 11.3673 | 15.221 | 8.1444 | 356.2695 | 357.6222 | 212.4453 | 2205.6119 | 14.6954 | 94.081 | 2.3993 | 0.003169 | 0.099825 | 10.8438 | 4.9467 | 3.1642 | 362.3285 | Lueker , Dickson, Fraga Upstrom ver 3.0 pH con formula di Dickson | 2425.772 | 11.3673 | 15.221 | 8.1557 | 345.4026 | 346.714 | 216.9429 | 2194.582 | 14.2471 | 96.0497 | 2.4624 | 0.003176 | 0.10237 | 0.0016282 | 0 | 10.7081 | 5.0515 | 3.2312 | 351.2768
MAMBO-S | MAMBO | B | 2024-02-14 | 8:17 | 2024-02-14 08:17 | 13.7083 | 45.6977 | 19 | 2.085 | 2.068 | 10.9687 | 41.1888 | 8.35 | 0.8301 | 0.76811 | 6.1959 | 101.586 | 37.1895 | 28.4878 | 276.7151 | 271.4109 | 0.034 | 0.185 | 1.992 | 0.019 | 2.778 | 263.8931 | 264.8181 | 272.4006 | 0.92498 | 0.98973 | 99.6367 | 25.8841 | 0.033142 | 0.18033 | 1.9417 | 0.018521 | 2.7079 | 2720.06 | 7.946 | 25.262 | 7.958 | 202.51 | 25.142 |  | 2024.1229 | Lueker , Dikson, Upstrom. pH con formula di Liu | 2423.7926 | 10.9687 | 2.085 | 8.1647 | 338.1807 | 339.4713 | 214.1266 | 2195.4693 | 14.1967 | 93.8504 | 2.3849 | 0.020154 | 0.088233 | 10.823 | 5.0265 | 3.2107 | 343.8226 | Lueker , Dickson, Fraga Upstrom ver 3.0 pH con formula di Dickson | 2416.1737 | 10.9687 | 2.085 | 8.177 | 326.9233 | 328.171 | 219.0676 | 2183.382 | 13.7241 | 95.9844 | 2.4534 | 0.020205 | 0.090684 | 0.00086796 | 0 | 10.6756 | 5.1425 | 3.2848 | 332.3774
MAMBO-S | MAMBO | B | 2024-02-14 | 8:17 | 2024-02-14 08:17 | 13.7083 | 45.6977 | 19 | 2.085 | 2.068 | 10.9687 | 41.1888 | 8.35 | 0.8301 | 0.76811 | 6.1959 | 101.586 | 37.1895 | 28.4878 | 276.7151 |  | 0.015 | 0.184 | 1.993 | 0.033 | 2.757 | 0 | 264.8181 | 272.4006 | 264.8181 | 272.4006 | 0 | 25.8841 | 0.014622 | 0.17936 | 1.9427 | 0.032167 | 2.6874 | 2718.91 | 7.948 | 25.267 | 7.96 | 204.11 | 25.047 |  | 2024.1229 | Lueker , Dikson, Upstrom. pH con formula di Liu | 2421.4102 | 10.9687 | 2.085 | 8.1668 | 336.0635 | 337.3461 | 214.8782 | 2192.4242 | 14.1078 | 94.2164 | 2.3966 | 0.03502 | 0.087981 | 10.7961 | 5.0442 | 3.222 | 341.6701 | Lueker , Dickson, Fraga Upstrom ver 3.0 pH con formula di Dickson | 2413.7759 | 10.9687 | 2.085 | 8.1791 | 324.8706 | 326.1104 | 219.8312 | 2180.3067 | 13.6379 | 96.3562 | 2.4654 | 0.035107 | 0.090424 | 0.00038475 | 0 | 10.6493 | 5.1605 | 3.2962 | 330.2905
MAMBO-S | MAMBO | B | 2024-02-14 | 8:17 | 2024-02-14 08:17 | 13.7083 | 45.6977 | 19 | 2.085 | 2.068 | 10.9687 | 41.1888 | 8.35 | 0.8301 | 0.76811 | 6.1959 | 101.586 | 37.1895 | 28.4878 | 276.7151 | 270.3307 | 0.049 | 0.184 | 2.002 | 0.024 | 2.928 | 262.8429 | 264.8181 | 272.4006 | 1.9752 | 2.0699 | 99.2401 | 25.8841 | 0.047764 | 0.17936 | 1.9515 | 0.023394 | 2.8541 | 2725.86 | 7.949 | 25.181 | 7.962 | 204.97 | 25.11 |  | 2024.1229 | Lueker , Dikson, Upstrom. pH con formula di Liu | 2427.9969 | 10.9687 | 2.085 | 8.1666 | 337.2034 | 338.4904 | 215.3405 | 2198.5007 | 14.1556 | 94.17 | 2.3951 | 0.025468 | 0.093382 | 10.8061 | 5.055 | 3.2289 | 342.8291 | Lueker , Dickson, Fraga Upstrom ver 3.0 pH con formula di Dickson | 2419.7093 | 10.9687 | 2.085 | 8.1799 | 325.0558 | 326.2964 | 220.7219 | 2185.3418 | 13.6457 | 96.4885 | 2.4697 | 0.025537 | 0.096194 | 0.001259 | 0 | 10.6471 | 5.1814 | 3.3096 | 330.4788
MAMBO-F | MAMBO | B | 2024-02-14 | 8:15 | 2024-02-14 08:15 | 13.7083 | 45.6977 | 19 | 15.14 | 15.015 | 11.0436 | 41.9535 | 8.323 | 1.4077 | 0.79344 | 5.8113 | 95.851 | 37.8794 | 29.0122 | 259.5385 | 257.804 | 0.405 | 0.298 | 1.004 | 0.015 | 3.411 | 250.5354 | 263.1089 | 270.7823 | 12.5735 | 12.9783 | 95.2071 | 26.4091 | 0.39458 | 0.29033 | 0.97817 | 0.014614 | 3.3232 | 2710.43 | 7.921 | 25.177 | 7.933 | 189.32 | 25.033 |  | 2024.1229 | Lueker , Dikson, Upstrom. pH con formula di Liu | 2426.3889 | 11.0436 | 15.14 | 8.1361 | 362.4128 | 363.7946 | 205.2488 | 2206.0229 | 15.1173 | 91.5159 | 2.2736 | 0.015801 | 0.10233 | 11.0192 | 4.7842 | 3.0582 | 368.4795 | Lueker , Dickson, Fraga Upstrom ver 3.0 pH con formula di Dickson | 2418.9323 | 11.0436 | 15.14 | 8.1484 | 350.4048 | 351.7409 | 210.0296 | 2194.2863 | 14.6164 | 93.622 | 2.339 | 0.015839 | 0.10519 | 0.0097266 | 0 | 10.8674 | 4.8956 | 3.1294 | 356.2705
MAMBO-S | MAMBO | B | 2024-03-07 | 8:09 | 2024-03-08 08:09 | 13.7083 | 45.6977 | 19 | 2.027 | 2.01 | 11.8355 | 42.7493 | 8.323 | 0.7982 | 0.65201 | 5.9647 | 100.023 | 37.8693 | 28.8522 | 266.3895 | 259.1955 | 0.045 | 0.073 | 0.162 | 0.003 | 0.855 | 251.9269 | 258.832 | 266.3392 | 6.9051 | 7.1436 | 97.3178 | 26.4014 | 0.043842 | 0.071122 | 0.15783 | 0.0029228 | 0.83301 | 2688.77 | 7.947 | 25.2661 | 7.9588 | 202.5502 | 25.1556 |  | 2024.1829 | Lueker , Dikson, Upstrom. pH con formula di Liu | 2389.4914 | 11.8355 | 2.027 | 8.1521 | 344.5431 | 345.8434 | 214.8624 | 2160.6173 | 14.0116 | 95.8503 | 2.5529 | 0.0031817 | 0.027475 | 10.6518 | 5.0192 | 3.2126 | 350.5402 | Lueker , Dickson, Fraga Upstrom ver 3.0 pH con formula di Dickson | 2381.9499 | 11.8355 | 2.027 | 8.1642 | 333.2054 | 334.463 | 219.7241 | 2148.6752 | 13.5506 | 97.9957 | 2.6252 | 0.0031895 | 0.028226 | 0.0011934 | 0 | 10.5099 | 5.1328 | 3.2853 | 339.0053
MAMBO-S | MAMBO | B | 2024-03-07 | 8:09 | 2024-03-08 08:09 | 13.7083 | 45.6977 | 19 | 2.027 | 2.01 | 11.8355 | 42.7493 | 8.323 | 0.7982 | 0.65201 | 5.9647 | 100.023 | 37.8693 | 28.8522 | 266.3895 | 257.3053 | 0.038 | 0.074 | 0.133 | 0.003 | 0.886 | 250.0897 | 258.832 | 266.3392 | 8.7423 | 9.0339 | 96.6081 | 26.4014 | 0.037023 | 0.072097 | 0.12958 | 0.0029228 | 0.86321 | 2693.73 | 7.9466 | 25.3093 | 7.9584 | 203.6723 | 25.0472 |  | 2024.1829 | Lueker , Dikson, Upstrom. pH con formula di Liu | 2393.9244 | 11.8355 | 2.027 | 8.1523 | 344.9849 | 346.2869 | 215.3651 | 2164.5297 | 14.0296 | 95.8905 | 2.5543 | 0.0031818 | 0.028486 | 10.6541 | 5.0309 | 3.2201 | 350.9898 | Lueker , Dickson, Fraga Upstrom ver 3.0 pH con formula di Dickson | 2386.4033 | 11.8355 | 2.027 | 8.1644 | 333.681 | 334.9403 | 220.2167 | 2152.6167 | 13.5699 | 98.0272 | 2.6263 | 0.0031896 | 0.029261 | 0.0010082 | 0 | 10.5127 | 5.1443 | 3.2927 | 339.4891
MAMBO-S | MAMBO | B | 2024-03-07 | 8:09 | 2024-03-08 08:09 | 13.7083 | 45.6977 | 19 | 2.027 | 2.01 | 11.8355 | 42.7493 | 8.323 | 0.7982 | 0.65201 | 5.9647 | 100.023 | 37.8693 | 28.8522 | 266.3895 | 272.505 | 0.916 | 0.075 | 0.131 | 0.003 | 0.843 | 264.8631 | 258.832 | 266.3392 | -6.0311 | -6.1658 | 102.315 | 26.4014 | 0.89244 | 0.073071 | 0.12763 | 0.0029228 | 0.82132 | 2694.57 | 7.9433 | 25.5102 | 7.9548 | 204.7767 | 25.0331 |  | 2024.1829 | Lueker , Dikson, Upstrom. pH con formula di Liu | 2394.8473 | 11.8355 | 2.027 | 8.152 | 345.3516 | 346.6549 | 215.325 | 2165.4778 | 14.0445 | 95.8429 | 2.5527 | 0.0031816 | 0.027087 | 10.6574 | 5.03 | 3.2195 | 351.3628 | Lueker , Dickson, Fraga Upstrom ver 3.0 pH con formula di Dickson | 2387.4862 | 11.8355 | 2.027 | 8.1638 | 334.272 | 335.5335 | 220.073 | 2153.8192 | 13.5939 | 97.9334 | 2.6231 | 0.0031893 | 0.027809 | 0.024274 | 0 | 10.519 | 5.1409 | 3.2905 | 340.0904
MAMBO-F | MAMBO | B | 2024-03-07 | 8:07 | 2024-03-08 08:07 | 13.7083 | 45.6977 | 19 | 15.099 | 14.975 | 11.9918 | 43.1081 | 8.299 | 1.0291 | 1.1059 | 5.5959 | 94.257 | 38.0589 | 28.9693 | 249.9185 | 254.3226 | 0.516 | 0.097 | 0.325 | 0.003 | 2.251 | 247.1624 | 257.6549 | 265.1585 | 10.4924 | 10.8359 | 95.9134 | 26.5457 | 0.50266 | 0.094492 | 0.3166 | 0.0029224 | 2.1928 | 2688.61 | 7.9261 | 25.4298 | 7.9372 | 195.2352 | 25.0492 |  | 2024.1829 | Lueker , Dikson, Upstrom. pH con formula di Liu | 2399.5559 | 11.9918 | 15.099 | 8.1302 | 364.9032 | 366.2775 | 208.113 | 2176.6929 | 14.75 | 93.1381 | 2.4751 | 0.0031689 | 0.069504 | 10.8424 | 4.8435 | 3.1019 | 371.3037 | Lueker , Dickson, Fraga Upstrom ver 3.0 pH con formula di Dickson | 2392.5524 | 11.9918 | 15.099 | 8.1417 | 353.5873 | 354.9191 | 212.6012 | 2165.6586 | 14.2926 | 95.1273 | 2.5414 | 0.0031761 | 0.071304 | 0.013181 | 0 | 10.7042 | 4.948 | 3.1688 | 359.7893
MAMBO-S | MAMBO | B | 2024-04-17 | 8:31 | 2024-04-17 08:31 | 13.7083 | 45.6977 | 19 | 2.016 | 2 | 15.5273 | 44.8204 | 8.377 | 0.4731 | 0.8177 | 5.7563 | 101.891 | 36.2501 | 26.8179 | 257.0821 | 267.65 | 0.179 | 0.029 | 0.163 | 0.003 | 0.38 | 260.6597 | 243.1336 | 249.6855 | -17.5261 | -17.9645 | 107.1948 | 25.1696 | 0.17461 | 0.028288 | 0.159 | 0.0029263 | 0.37067 | 2700.64 | 8.035 | 25.476 | 8.0495 | 232.8932 | 25.2219 |  | 2024.2949 | Lueker , Dikson, Upstrom. pH con formula di Liu | 2352.7425 | 15.5273 | 2.016 | 8.1872 | 316.0164 | 317.154 | 250.9169 | 2090.2554 | 11.5702 | 104.6302 | 3.9018 | 0.0032826 | 0.015357 | 9.8574 | 5.9282 | 3.818 | 322.6563 | Lueker , Dickson, Fraga Upstrom ver 3.0 pH con formula di Dickson | 2342.7437 | 15.5273 | 2.016 | 8.2019 | 303.1156 | 304.2068 | 257.5636 | 2074.0822 | 11.0978 | 107.3744 | 4.0364 | 0.0032945 | 0.015864 | 0.0070214 | 0 | 9.7085 | 6.0852 | 3.9191 | 309.4844
MAMBO-S | MAMBO | B | 2024-04-17 | 8:31 | 2024-04-17 08:31 | 13.7083 | 45.6977 | 19 | 2.016 | 2 | 15.5273 | 44.8204 | 8.377 | 0.4731 | 0.8177 | 5.7563 | 101.891 | 36.2501 | 26.8179 | 257.0821 | 267.32 | 0.1 | 0.028 | 0.103 | 0.003 | 0.258 | 260.3383 | 243.1336 | 249.6855 | -17.2047 | -17.6345 | 107.0627 | 25.1696 | 0.097545 | 0.027313 | 0.10047 | 0.0029263 | 0.25167 | 2709.6 | 8.0345 | 25.5946 | 8.0488 | 243.9751 | 25.0773 |  | 2024.2949 | Lueker , Dikson, Upstrom. pH con formula di Liu | 2359.9782 | 15.5273 | 2.016 | 8.1886 | 315.914 | 317.0513 | 252.386 | 2096.0258 | 11.5664 | 104.8775 | 3.9138 | 0.0032837 | 0.010457 | 9.8519 | 5.9629 | 3.8403 | 322.5517 | Lueker , Dickson, Fraga Upstrom ver 3.0 pH con formula di Dickson | 2350.0426 | 15.5273 | 2.016 | 8.2031 | 303.1418 | 304.2331 | 258.9993 | 2079.9445 | 11.0988 | 107.5979 | 4.0474 | 0.0032955 | 0.010799 | 0.0039329 | 0 | 9.7048 | 6.1192 | 3.941 | 309.5112
MAMBO-S | MAMBO | B | 2024-04-17 | 8:31 | 2024-04-17 08:31 | 13.7083 | 45.6977 | 19 | 2.016 | 2 | 15.5273 | 44.8204 | 8.377 | 0.4731 | 0.8177 | 5.7563 | 101.891 | 36.2501 | 26.8179 | 257.0821 | 267.45 | 0.104 | 0.028 | 0.116 | 0.003 | 0.253 | 260.4649 | 243.1336 | 249.6855 | -17.3313 | -17.7645 | 107.1147 | 25.1696 | 0.10145 | 0.027313 | 0.11315 | 0.0029263 | 0.24679 | 2712.03 | 8.0321 | 25.5956 | 8.0464 | 241.1376 | 25.1255 |  | 2024.2949 | Lueker , Dikson, Upstrom. pH con formula di Liu | 2363.8172 | 15.5273 | 2.016 | 8.1861 | 318.3747 | 319.5208 | 251.5356 | 2100.6251 | 11.6565 | 104.4309 | 3.8921 | 0.0032817 | 0.0102 | 9.8788 | 5.9428 | 3.8274 | 325.0642 | Lueker , Dickson, Fraga Upstrom ver 3.0 pH con formula di Dickson | 2353.9188 | 15.5273 | 2.016 | 8.2007 | 305.5366 | 306.6365 | 258.1232 | 2084.6092 | 11.1865 | 107.1384 | 4.0247 | 0.0032935 | 0.010533 | 0.0040682 | 0 | 9.7313 | 6.0985 | 3.9276 | 311.9563
MAMBO-F | MAMBO | B | 2024-04-17 | 8:32 | 2024-04-17 08:32 | 13.7083 | 45.6977 | 19 | 15.124 | 15 | 13.9248 | 43.9568 | 8.342 | 1.5248 | 1.0908 | 5.1168 | 88.858 | 36.9578 | 27.7178 | 228.5214 | 234.51 | 1.103 | 0.087 | 0.592 | 0.003 | 2.618 | 228.1852 | 249.6881 | 256.6436 | 21.5029 | 22.1336 | 91.3757 | 25.7078 | 1.0754 | 0.084819 | 0.57716 | 0.0029248 | 2.5524 | 2700.88 | 7.9465 | 25.5202 | 7.9592 | 204.9993 | 25.1777 |  | 2024.2949 | Lueker , Dikson, Upstrom. pH con formula di Liu | 2405.0118 | 13.9248 | 15.124 | 8.1223 | 376.8608 | 378.2454 | 214.9941 | 2175.589 | 14.4287 | 92.2857 | 2.9038 | 0.0032021 | 0.086018 | 10.7509 | 5.0415 | 3.2385 | 384.1503 | Lueker , Dickson, Fraga Upstrom ver 3.0 pH con formula di Dickson | 2396.9568 | 13.9248 | 15.124 | 8.1353 | 363.5994 | 364.9353 | 220.2255 | 2162.8104 | 13.9209 | 94.5096 | 2.992 | 0.003211 | 0.088541 | 0.032733 | 0 | 10.5971 | 5.1641 | 3.3173 | 370.6324
MAMBO-S | MAMBO | B | 2024-05-16 | 7:26 | 2024-05-16 07:26 | 13.7083 | 45.6977 | 19 | 1.951 | 1.935 | 17.9084 | 46.8908 | 8.298 | 1.0268 | 0.57824 | 5.6613 | 105.813 | 35.9298 | 26.0072 | 252.8393 | 259.6241 | 0.04 | 0.01 | 0.096 | 0.003 | 1.149 | 253.0431 | 232.8843 | 238.9692 | -20.1588 | -20.6548 | 108.6433 | 24.926 | 0.039027 | 0.0097568 | 0.093665 | 0.002927 | 1.1211 | 2677.24 | 8.0411 | 25.5996 | 8.0559 | 238.8135 | 25.1094 |  | 2024.3741 | Lueker , Dikson, Upstrom. pH con formula di Liu | 2328.6535 | 17.9084 | 1.951 | 8.1584 | 339.152 | 340.3367 | 252.1533 | 2064.9002 | 11.6 | 103.4169 | 4.5704 | 0.0033061 | 0.047932 | 9.7754 | 5.9776 | 3.8697 | 347.2265 | Lueker , Dickson, Fraga Upstrom ver 3.0 pH con formula di Dickson | 2318.5109 | 17.9084 | 1.951 | 8.1733 | 325.085 | 326.2206 | 258.9002 | 2048.4919 | 11.1189 | 106.1697 | 4.7303 | 0.0033188 | 0.049534 | 0.0017788 | 0 | 9.6267 | 6.1376 | 3.9733 | 332.8246
MAMBO-S | MAMBO | B | 2024-05-16 | 7:26 | 2024-05-16 07:26 | 13.7083 | 45.6977 | 19 | 1.951 | 1.935 | 17.9084 | 46.8908 | 8.298 | 1.0268 | 0.57824 | 5.6613 | 105.813 | 35.9298 | 26.0072 | 252.8393 | 259.4237 | 0.091 | 0.012 | 0.05 | 0.003 | 1 | 252.8479 | 232.8843 | 238.9692 | -19.9635 | -20.4545 | 108.5595 | 24.926 | 0.088787 | 0.011708 | 0.048784 | 0.002927 | 0.97568 | 2676.8 | 8.0401 | 25.7492 | 8.0546 | 239.3252 | 25.0381 |  | 2024.3741 | Lueker , Dikson, Upstrom. pH con formula di Liu | 2327.4504 | 17.9084 | 1.951 | 8.1596 | 337.9461 | 339.1267 | 252.6473 | 2063.2444 | 11.5588 | 103.636 | 4.583 | 0.0033071 | 0.041826 | 9.763 | 5.9894 | 3.8773 | 345.992 | Lueker , Dickson, Fraga Upstrom ver 3.0 pH con formula di Dickson | 2317.4301 | 17.9084 | 1.951 | 8.1743 | 324.1037 | 325.2359 | 259.3138 | 2047.031 | 11.0853 | 106.3564 | 4.7412 | 0.0033197 | 0.043206 | 0.0040557 | 0 | 9.6167 | 6.1474 | 3.9796 | 331.82
MAMBO-S | MAMBO | B | 2024-05-16 | 7:26 | 2024-05-16 07:26 | 13.7083 | 45.6977 | 19 | 1.951 | 1.935 | 17.9084 | 46.8908 | 8.298 | 1.0268 | 0.57824 | 5.6613 | 105.813 | 35.9298 | 26.0072 | 252.8393 | 259.3243 | 0.058 | 0.003 | 0.04 | 0.003 | 0.998 | 252.7509 | 232.8843 | 238.9692 | -19.8666 | -20.355 | 108.5178 | 24.926 | 0.056589 | 0.002927 | 0.039027 | 0.002927 | 0.97373 | 2675.23 | 8.0378 | 25.9722 | 8.0521 | 235.9073 | 25.1647 |  | 2024.3741 | Lueker , Dikson, Upstrom. pH con formula di Liu | 2325.2846 | 17.9084 | 1.951 | 8.1607 | 336.686 | 337.8621 | 252.9878 | 2060.7811 | 11.5157 | 103.8381 | 4.5947 | 0.003308 | 0.041844 | 9.7505 | 5.9974 | 3.8825 | 344.7018 | Lueker , Dickson, Fraga Upstrom ver 3.0 pH con formula di Dickson | 2315.4603 | 17.9084 | 1.951 | 8.1751 | 323.1625 | 324.2914 | 259.5237 | 2044.8835 | 11.0531 | 106.5069 | 4.75 | 0.0033204 | 0.043196 | 0.0025895 | 0 | 9.6074 | 6.1524 | 3.9828 | 330.8563
MAMBO-F | MAMBO | B | 2024-05-16 | 7:23 | 2024-05-16 07:23 | 13.7083 | 45.6977 | 19 | 14.906 | 14.783 | 14.2977 | 44.8528 | 8.221 | 1.0623 | 0.91677 | 4.83 | 84.937 | 37.4388 | 28.0095 | 215.7126 | 221.1615 | 0.808 | 0.102 | 0.55 | 0.003 | 2.787 | 215.1357 | 247.0217 | 253.9761 | 31.886 | 32.8146 | 87.0797 | 26.0738 | 0.78747 | 0.099408 | 0.53602 | 0.0029238 | 2.7162 | 2652.55 | 7.9262 | 24.8453 | 7.9389 | 189.5094 | 25.0703 |  | 2024.3741 | Lueker , Dikson, Upstrom. pH con formula di Liu | 2375.6275 | 14.2977 | 14.906 | 8.0855 | 407.9409 | 409.4326 | 200.9649 | 2159.2633 | 15.3992 | 88.4671 | 2.787 | 0.0031797 | 0.085824 | 10.9881 | 4.6967 | 3.0206 | 415.9816 | Lueker , Dickson, Fraga Upstrom ver 3.0 pH con formula di Dickson | 2367.9237 | 14.2977 | 14.906 | 8.0985 | 393.7341 | 395.1739 | 205.8905 | 2147.1703 | 14.8629 | 90.6213 | 2.8714 | 0.0031881 | 0.088338 | 0.02269 | 0 | 10.8294 | 4.8118 | 3.0946 | 401.4948
MAMBO-S | MAMBO | B | 2024-06-18 | 6:58 | 2024-06-18 06:58 | 13.7083 | 45.6977 | 19 | 2.144 | 2.127 | 23.1828 | 45.5108 | 8.395 | 1.0248 | 0.65679 | 5.3676 | 107.091 | 30.6834 | 20.6119 | 239.7224 | 243.5869 | 0.034 | 0.067 | 3.995 | 0.003 | 5.24 | 238.6675 | 219.3282 | 223.8639 | -19.3393 | -19.7231 | 108.8103 | 20.9431 | 0.033303 | 0.065626 | 3.913 | 0.0029385 | 5.1325 | 2710.35 | 8.1753 | 24.8583 | 8.1928 | 506.9363 | 25.0753 |  | 2024.4642 | Lueker , Dikson, Upstrom. pH con formula di Liu | 2319.5513 | 23.1828 | 2.144 | 8.2009 | 316.5661 | 317.6018 | 292.2195 | 2017.6974 | 9.6344 | 100.4256 | 7.5014 | 0.0034789 | 0.28704 | 9.3592 | 7.2492 | 4.7055 | 326.6002 | Lueker , Dickson, Fraga Upstrom ver 3.0 pH con formula di Dickson | 2306.8334 | 23.1828 | 2.144 | 8.2185 | 300.8108 | 301.795 | 301.1161 | 1996.5625 | 9.1549 | 103.4457 | 7.8116 | 0.0034982 | 0.29822 | 0.0025473 | 0 | 9.2049 | 7.4699 | 4.8488 | 310.3455
MAMBO-S | MAMBO | B | 2024-06-18 | 6:58 | 2024-06-18 06:58 | 13.7083 | 45.6977 | 19 | 2.144 | 2.127 | 23.1828 | 45.5108 | 8.395 | 1.0248 | 0.65679 | 5.3676 | 107.091 | 30.6834 | 20.6119 | 239.7224 | 244.3932 | 0.097 | 0.074 | 4.156 | 0.01675 | 5.242 | 239.4575 | 219.3282 | 223.8639 | -20.1292 | -20.5293 | 109.1704 | 20.9431 | 0.09501 | 0.072482 | 4.0707 | 0.016406 | 5.1345 | 2713.78 | 8.1744 | 24.8252 | 8.192 | 508.0429 | 25.019 |  | 2024.4642 | Lueker , Dikson, Upstrom. pH con formula di Liu | 2323.6002 | 23.1828 | 2.144 | 8.1995 | 318.2747 | 319.316 | 291.8967 | 2022.0171 | 9.6864 | 100.1862 | 7.4771 | 0.019415 | 0.28627 | 9.3743 | 7.2412 | 4.7003 | 328.363 | Lueker , Dickson, Fraga Upstrom ver 3.0 pH con formula di Dickson | 2310.8561 | 23.1828 | 2.144 | 8.2171 | 302.4053 | 303.3947 | 300.8131 | 2000.8396 | 9.2034 | 103.2091 | 7.7871 | 0.019523 | 0.29745 | 0.0072461 | 0 | 9.219 | 7.4624 | 4.8439 | 311.9905
MAMBO-S | MAMBO | B | 2024-06-18 | 6:58 | 2024-06-18 06:58 | 13.7083 | 45.6977 | 19 | 2.144 | 2.127 | 23.1828 | 45.5108 | 8.395 | 1.0248 | 0.65679 | 5.3676 | 107.091 | 30.6834 | 20.6119 | 239.7224 | 243.5421 | 0.051 | 0.07 | 4.145 | 0.007875 | 5.492 | 238.6236 | 219.3282 | 223.8639 | -19.2954 | -19.6783 | 108.7903 | 20.9431 | 0.049954 | 0.068564 | 4.06 | 0.0077135 | 5.3793 | 2707.52 | 8.1731 | 24.8744 | 8.1906 | 460.9836 | 24.9909 |  | 2024.4642 | Lueker , Dikson, Upstrom. pH con formula di Liu | 2318.41 | 23.1828 | 2.144 | 8.1989 | 318.0138 | 319.0543 | 290.9217 | 2017.8099 | 9.6784 | 100.0931 | 7.4677 | 0.0091265 | 0.29957 | 9.3743 | 7.217 | 4.6846 | 328.0938 | Lueker , Dickson, Fraga Upstrom ver 3.0 pH con formula di Dickson | 2305.7654 | 23.1828 | 2.144 | 8.2165 | 302.2432 | 303.2321 | 299.7618 | 1996.8051 | 9.1985 | 103.0978 | 7.7755 | 0.0091769 | 0.3112 | 0.0038046 | 0 | 9.2197 | 7.4363 | 4.827 | 311.8234
MAMBO-F | MAMBO | B | 2024-06-18 | 6:55 | 2024-06-18 06:55 | 13.7083 | 45.6977 | 19 | 15.21 | 15.085 | 18.172 | 48.4324 | 8.196 | 1.6868 | 0.52015 | 4.9601 | 93.776 | 37.014 | 26.7731 | 221.523 | 215.1291 | 0.769 | 0.052 | 0.523 | 0.003 | 3.08 | 209.5196 | 230.0593 | 236.2485 | 20.5397 | 21.1194 | 91.0605 | 25.7506 | 0.74969 | 0.050695 | 0.50987 | 0.0029247 | 3.0027 | 2662.24 | 7.9639 | 24.78 | 7.9755 | 208.8292 | 25.0441 |  | 2024.4642 | Lueker , Dikson, Upstrom. pH con formula di Liu | 2365.0001 | 18.172 | 15.21 | 8.0632 | 435.6133 | 437.1301 | 216.7167 | 2133.5838 | 14.6996 | 91.2636 | 3.8317 | 0.0032282 | 0.10573 | 10.5642 | 5.0859 | 3.2989 | 446.1249 | Lueker , Dickson, Fraga Upstrom ver 3.0 pH con formula di Dickson | 2357.6933 | 18.172 | 15.21 | 8.075 | 421.6866 | 423.1548 | 221.4522 | 2122.0115 | 14.2296 | 93.2562 | 3.9368 | 0.0032368 | 0.10852 | 0.027966 | 0 | 10.429 | 5.1971 | 3.371 | 431.8621
MAMBO-S | MAMBO | B | 2024-07-16 | 7:28 | 2024-07-16 07:28 | 13.7083 | 45.6977 | 19 | 2.083 | 2.066 | 28.8351 | 55.4164 | 8.354 | 0.4179 | 0.54006 | 4.916 | 109.855 | 33.8297 | 21.2406 | 219.5535 | 229.1678 | 0.015 | 0.003 | 0.01 | 0.003 | 2.873 | 224.4013 | 195.7094 | 199.8815 | -28.692 | -29.2863 | 114.6518 | 23.3303 | 0.014658 | 0.0029316 | 0.009772 | 0.0029316 | 2.8075 | 2696.1 | 8.1923 | 25.2591 | 8.2112 | 277.9789 | 25.0361 |  | 2024.5406 | Lueker , Dikson, Upstrom. pH con formula di Liu | 2258.5784 | 28.8351 | 2.083 | 8.1378 | 356.8845 | 357.9746 | 320.5849 | 1928.7097 | 9.2838 | 114.7301 | 11.3225 | 0.0035368 | 0.17027 | 8.6568 | 7.8509 | 5.2266 | 372.2804 | Lueker , Dickson, Fraga Upstrom ver 3.0 pH con formula di Dickson | 2243.968 | 28.8351 | 2.083 | 8.1565 | 337.5331 | 338.5641 | 330.5547 | 1904.633 | 8.7804 | 118.3602 | 11.8222 | 0.0035591 | 0.17731 | 0.0014569 | 0 | 8.5174 | 8.0951 | 5.3891 | 352.0942
MAMBO-S | MAMBO | B | 2024-07-16 | 7:28 | 2024-07-16 07:28 | 13.7083 | 45.6977 | 19 | 2.083 | 2.066 | 28.8351 | 55.4164 | 8.354 | 0.4179 | 0.54006 | 4.916 | 109.855 | 33.8297 | 21.2406 | 219.5535 | 230.5967 | 0.015 | 0.003 | 0.01 | 0.003 | 2.797 | 225.8005 | 195.7094 | 199.8815 | -30.0912 | -30.7152 | 115.3667 | 23.3303 | 0.014658 | 0.0029316 | 0.009772 | 0.0029316 | 2.7332 | 2698.69 | 8.1943 | 25.1466 | 8.2133 | 285.4217 | 25.0693 |  | 2024.5406 | Lueker , Dikson, Upstrom. pH con formula di Liu | 2260.674 | 28.8351 | 2.083 | 8.138 | 356.9922 | 358.0827 | 321.0345 | 1930.3529 | 9.2866 | 114.7759 | 11.3288 | 0.0035371 | 0.16585 | 8.6569 | 7.8619 | 5.2339 | 372.3928 | Lueker , Dickson, Fraga Upstrom ver 3.0 pH con formula di Dickson | 2245.9029 | 28.8351 | 2.083 | 8.1569 | 337.4461 | 338.4768 | 331.1173 | 1906.0075 | 8.7781 | 118.4433 | 11.8338 | 0.0035596 | 0.17278 | 0.0014582 | 0 | 8.5163 | 8.1089 | 5.3983 | 352.0034
MAMBO-S | MAMBO | B | 2024-07-16 | 7:28 | 2024-07-16 07:28 | 13.7083 | 45.6977 | 19 | 2.083 | 2.066 | 28.8351 | 55.4164 | 8.354 | 0.4179 | 0.54006 | 4.916 | 109.855 | 33.8297 | 21.2406 | 219.5535 | 231.0754 | 0.015 | 0.003 | 0.177 | 0.017 | 2.984 | 226.2693 | 195.7094 | 199.8815 | -30.5599 | -31.1939 | 115.6062 | 23.3303 | 0.014658 | 0.0029316 | 0.17296 | 0.016612 | 2.916 | 2692.75 | 8.1948 | 25.151 | 8.2139 | 285.4764 | 25.1416 |  | 2024.5406 | Lueker , Dikson, Upstrom. pH con formula di Liu | 2254.9542 | 28.8351 | 2.083 | 8.1386 | 355.5149 | 356.6008 | 320.6139 | 1925.0921 | 9.2481 | 114.894 | 11.3448 | 0.020048 | 0.17717 | 8.6476 | 7.8516 | 5.2271 | 370.8517 | Lueker , Dickson, Fraga Upstrom ver 3.0 pH con formula di Dickson | 2240.1988 | 28.8351 | 2.083 | 8.1576 | 336.042 | 337.0685 | 330.6789 | 1900.7783 | 8.7416 | 118.5641 | 11.8507 | 0.020175 | 0.18457 | 0.00146 | 0 | 8.5073 | 8.0981 | 5.3911 | 350.5388
MAMBO-F | MAMBO | B | 2024-07-16 | 7:26 | 2024-07-16 07:26 | 13.7083 | 45.6977 | 19 | 15.088 | 14.964 | 20.3265 | 51.1114 | 8.174 | 1.0194 | 0.46924 | 4.5154 | 88.998 | 37.3362 | 26.4581 | 201.6623 | 183.8197 | 0.015 | 0.032 | 0.262 | 0.003 | 5.83 | 179.0816 | 220.7574 | 226.6259 | 41.6759 | 42.8062 | 81.1115 | 25.9957 | 0.01462 | 0.031189 | 0.25536 | 0.002924 | 5.6823 | 2629.63 | 7.9082 | 25.0934 | 7.9205 | 185.8137 | 25.1807 |  | 2024.5406 | Lueker , Dikson, Upstrom. pH con formula di Liu | 2363.562 | 20.3265 | 15.088 | 7.9788 | 540.2811 | 542.1123 | 196.3726 | 2150.0548 | 17.1346 | 82.7708 | 3.8854 | 0.0031997 | 0.18082 | 11.056 | 4.6032 | 3.0031 | 554.9056 | Lueker , Dickson, Fraga Upstrom ver 3.0 pH con formula di Dickson | 2356.2356 | 20.3265 | 15.088 | 7.9913 | 522.1687 | 523.9385 | 201.0329 | 2138.6425 | 16.5602 | 84.7436 | 3.9988 | 0.0032084 | 0.18593 | 0.00053513 | 0 | 10.9028 | 4.7124 | 3.0744 | 536.3029
MAMBO-S | MAMBO | B | 2024-08-04 | 7:32 | 2024-08-08 07:32 | 13.7083 | 45.6977 | 19 | 2.017 | 2 | 27.029 | 57.9653 | 8.303 | 0.2699 | 0.41261 | 4.5464 | 100.288 | 36.9822 | 24.2025 | 203.0468 | 209.1904 | 0.037 | 0.01 | 0.01 | 0.003 | 1.497 | 204.2471 | 197.4926 | 202.2926 | -6.7545 | -6.8977 | 103.4098 | 25.7264 | 0.036072 | 0.0097492 | 0.0097492 | 0.0029248 | 1.4595 | 2655.24 | 8.0778 | 24.6615 | 8.0929 | 248.0598 | 25.1235 |  | 2024.5925 | Lueker , Dikson, Upstrom. pH con formula di Liu | 2284.4451 | 27.029 | 2.017 | 8.042 | 453.5677 | 454.9836 | 268.801 | 2003.521 | 12.1231 | 105.8468 | 8.2052 | 0.0033745 | 0.068437 | 9.2681 | 6.3799 | 4.2434 | 471.2549 | Lueker , Dickson, Fraga Upstrom ver 3.0 pH con formula di Dickson | 2273.7041 | 27.029 | 2.017 | 8.0571 | 434.3146 | 435.6704 | 275.8866 | 1986.209 | 11.6085 | 108.6952 | 8.4949 | 0.0033892 | 0.070736 | 0.002527 | 0 | 9.132 | 6.5481 | 4.3553 | 451.251
MAMBO-S | MAMBO | B | 2024-08-04 | 7:32 | 2024-08-08 07:32 | 13.7083 | 45.6977 | 19 | 2.017 | 2 | 27.029 | 57.9653 | 8.303 | 0.2699 | 0.41261 | 4.5464 | 100.288 | 36.9822 | 24.2025 | 203.0468 | 209.4134 | 0.015 | 0.011 | 0.01 | 0.003 | 1.43 | 204.4648 | 197.4926 | 202.2926 | -6.9722 | -7.1207 | 103.52 | 25.7264 | 0.014624 | 0.010724 | 0.0097492 | 0.0029248 | 1.3941 | 2653.8 | 8.0723 | 25.009 | 8.0869 | 252.9816 | 25.0883 |  | 2024.5925 | Lueker , Dikson, Upstrom. pH con formula di Liu | 2283.3352 | 27.029 | 2.017 | 8.0418 | 453.6441 | 455.0603 | 268.5301 | 2002.68 | 12.1251 | 105.799 | 8.2003 | 0.0033742 | 0.065337 | 9.2693 | 6.3735 | 4.2391 | 471.3343 | Lueker , Dickson, Fraga Upstrom ver 3.0 pH con formula di Dickson | 2272.948 | 27.029 | 2.017 | 8.0564 | 434.9946 | 436.3526 | 275.3809 | 1985.9405 | 11.6266 | 108.5545 | 8.4804 | 0.0033884 | 0.067461 | 0.0010228 | 0 | 9.1375 | 6.5361 | 4.3473 | 451.9576
MAMBO-S | MAMBO | B | 2024-08-04 | 7:32 | 2024-08-08 07:32 | 13.7083 | 45.6977 | 19 | 2.017 | 2 | 27.029 | 57.9653 | 8.303 | 0.2699 | 0.41261 | 4.5464 | 100.288 | 36.9822 | 24.2025 | 203.0468 | 209.0423 | 0.015 | 0.003 | 0.01 | 0.003 | 1.381 | 204.1025 | 197.4926 | 202.2926 | -6.6099 | -6.7497 | 103.3366 | 25.7264 | 0.014624 | 0.0029248 | 0.0097492 | 0.0029248 | 1.3464 | 2650.33 | 8.0693 | 25.1657 | 8.0837 | 252.568 | 25.0733 |  | 2024.5925 | Lueker , Dikson, Upstrom. pH con formula di Liu | 2280.6904 | 27.029 | 2.017 | 8.0411 | 453.8966 | 455.3136 | 267.852 | 2000.7065 | 12.1319 | 105.6736 | 8.1877 | 0.0033736 | 0.063006 | 9.2726 | 6.3574 | 4.2284 | 471.5967 | Lueker , Dickson, Fraga Upstrom ver 3.0 pH con formula di Dickson | 2270.4797 | 27.029 | 2.017 | 8.0555 | 435.519 | 436.8786 | 274.5829 | 1984.2561 | 11.6407 | 108.3846 | 8.463 | 0.0033876 | 0.065022 | 0.0010209 | 0 | 9.1425 | 6.5171 | 4.3347 | 452.5024
MAMBO-F | MAMBO | B | 2024-08-04 | 7:32 | 2024-08-08 07:32 | 13.7083 | 45.6977 | 19 | 15.124 | 15 | 24.6002 | 56.1918 | 8.25 | 0.4313 | 0.45672 | 4.7975 | 101.988 | 37.6563 | 25.4736 | 214.2611 | 212.6473 | 0.155 | 0.013 | 0.01 | 0.015 | 2.41 | 207.365 | 204.6452 | 209.8814 | -2.7198 | -2.7659 | 101.3179 | 26.2393 | 0.15104 | 0.012668 | 0.0097443 | 0.014616 | 2.3484 | 2618.49 | 7.9825 | 25.1285 | 7.9952 | 209.591 | 25.1586 |  | 2024.5925 | Lueker , Dikson, Upstrom. pH con formula di Liu | 2305.1216 | 24.6002 | 15.124 | 7.9899 | 518.0403 | 519.706 | 228.0603 | 2062.408 | 14.6534 | 93.926 | 5.9317 | 0.016381 | 0.090255 | 10.0482 | 5.3532 | 3.5362 | 535.718 | Lueker , Dickson, Fraga Upstrom ver 3.0 pH con formula di Dickson | 2296.9552 | 24.6002 | 15.124 | 8.0026 | 500.0039 | 501.6117 | 233.3336 | 2049.4785 | 14.1432 | 96.1303 | 6.1072 | 0.016434 | 0.092818 | 0.0078452 | 0 | 9.914 | 5.477 | 3.618 | 517.0663
MAMBO-S | MAMBO | B | 2024-09-25 | 7:00 | 2024-09-25 07:00 | 13.7083 | 45.6977 | 19 | 1.911 | 1.895 | 20.499 | 50.6977 | 8.222 | 0.572 | 0.52112 | 4.8183 | 94.992 | 36.8502 | 26.0399 | 215.1901 | 224.7755 | 0.206 | 0.078 | 0.905 | 0.003 | 4.665 | 219.0709 | 220.7906 | 226.5667 | 1.7196 | 1.7912 | 99.2094 | 25.6259 | 0.20085 | 0.076051 | 0.88239 | 0.002925 | 4.5484 | 2616.63 | 7.9927 | 23.1277 | 8.009 | 197.0551 | 24.9316 |  | 2024.7345 | Lueker , Dikson, Upstrom. pH con formula di Liu | 2321.6346 | 20.499 | 1.911 | 8.0323 | 466.0988 | 467.6752 | 215.0422 | 2091.8416 | 14.7509 | 90.1099 | 4.4287 | 0.0032446 | 0.1636 | 10.4616 | 5.0713 | 3.3081 | 478.8359 | Lueker , Dickson, Fraga Upstrom ver 3.0 pH con formula di Dickson | 2311.5325 | 20.499 | 1.911 | 8.0486 | 445.4845 | 446.9912 | 221.5693 | 2075.8648 | 14.0985 | 92.8562 | 4.5983 | 0.0032572 | 0.16963 | 0.0084669 | 0 | 10.2773 | 5.2252 | 3.4086 | 457.6583
MAMBO-S | MAMBO | B | 2024-09-25 | 7:00 | 2024-09-25 07:00 | 13.7083 | 45.6977 | 19 | 1.911 | 1.895 | 20.499 | 50.6977 | 8.222 | 0.572 | 0.52112 | 4.8183 | 94.992 | 36.8502 | 26.0399 | 215.1901 | 224.9805 | 0.261 | 0.08 | 0.897 | 0.007 | 4.91 | 219.2707 | 220.7906 | 226.5667 | 1.5199 | 1.5863 | 99.2999 | 25.6259 | 0.25448 | 0.078001 | 0.87459 | 0.0068251 | 4.7873 | 2602.35 | 7.9723 | 24.4857 | 7.9866 | 202.9254 | 24.7689 |  | 2024.7345 | Lueker , Dikson, Upstrom. pH con formula di Liu | 2308.5535 | 20.499 | 1.911 | 8.0322 | 463.6218 | 465.1898 | 213.7726 | 2080.1084 | 14.6725 | 90.0884 | 4.4274 | 0.0075705 | 0.17215 | 10.4483 | 5.0414 | 3.2886 | 476.2912 | Lueker , Dickson, Fraga Upstrom ver 3.0 pH con formula di Dickson | 2299.6572 | 20.499 | 1.911 | 8.0466 | 445.4243 | 446.9307 | 219.5091 | 2066.0515 | 14.0966 | 92.5164 | 4.5772 | 0.0075965 | 0.17775 | 0.01068 | 0 | 10.2851 | 5.1766 | 3.3769 | 457.5964
MAMBO-S | MAMBO | B | 2024-09-25 | 7:00 | 2024-09-25 07:00 | 13.7083 | 45.6977 | 19 | 1.911 | 1.895 | 20.499 | 50.6977 | 8.222 | 0.572 | 0.52112 | 4.8183 | 94.992 | 36.8502 | 26.0399 | 215.1901 | 225.116 | 0.424 | 0.09 | 0.949 | 0.003 | 4.871 | 219.4028 | 220.7906 | 226.5667 | 1.3878 | 1.4507 | 99.3597 | 25.6259 | 0.41341 | 0.087751 | 0.92529 | 0.002925 | 4.7493 | 2625.25 | 7.9694 | 24.6414 | 7.9836 | 193.8827 | 24.7689 |  | 2024.7345 | Lueker , Dikson, Upstrom. pH con formula di Liu | 2329.9426 | 20.499 | 1.911 | 8.0317 | 468.5042 | 470.0887 | 215.5259 | 2099.5897 | 14.827 | 90.0051 | 4.4223 | 0.0032441 | 0.17059 | 10.4768 | 5.0827 | 3.3156 | 481.307 | Lueker , Dickson, Fraga Upstrom ver 3.0 pH con formula di Dickson | 2321.1251 | 20.499 | 1.911 | 8.0459 | 450.389 | 451.9122 | 221.2264 | 2085.645 | 14.2537 | 92.3951 | 4.5696 | 0.0032551 | 0.17606 | 0.017323 | 0 | 10.3155 | 5.2171 | 3.4033 | 462.6968
MAMBO-F | MAMBO | B | 2024-09-25 | 6:58 | 2024-09-25 06:58 | 13.7083 | 45.6977 | 19 | 15.233 | 15.108 | 20.5534 | 51.9651 | 8.155 | 1.1118 | 0.63365 | 4.354 | 86.424 | 37.8355 | 26.7777 | 194.454 | 203.0215 | 1.024 | 0.158 | 1.09 | 0.022 | 6.705 | 197.7268 | 219.1415 | 225.0377 | 21.4146 | 22.0162 | 90.2166 | 26.3756 | 0.99769 | 0.15394 | 1.062 | 0.021435 | 6.5327 | 2613.09 | 7.9055 | 24.7137 | 7.9176 | 182.4838 | 24.775 |  | 2024.7345 | Lueker , Dikson, Upstrom. pH con formula di Liu | 2349.6613 | 20.5534 | 15.233 | 7.967 | 552.536 | 554.4035 | 193.8036 | 2138.4898 | 17.368 | 82.8485 | 3.8924 | 0.023403 | 0.20471 | 11.045 | 4.5253 | 2.9552 | 567.6721 | Lueker , Dickson, Fraga Upstrom ver 3.0 pH con formula di Dickson | 2342.543 | 20.5534 | 15.233 | 7.9792 | 534.4405 | 536.2468 | 198.3008 | 2127.443 | 16.7992 | 84.7828 | 4.0034 | 0.023465 | 0.21036 | 0.036104 | 0 | 10.8954 | 4.6303 | 3.0238 | 549.0809
MAMBO-S | MAMBO | B | 2024-10-14 |  |  | 13.7083 | 45.6977 | 19 | [9 empty] | 35.32 |  |  | 226.9617 | 0.658 | 0.104 | 2.335 | 0.003 | 1.178 | 226.9617 | 347.0177 | 356.8934 | 120.056 | 129.9317 | 63.5937 | 24.4625 | 0.64229 | 0.10152 | 2.2792 | 0.0029284 | 1.1499 | 2658.18 | 8.0176 | 25.0964 | 8.0333 | 219.6536 | 24.9507 |  | 2024.7863 | Lueker , Dikson, Upstrom. pH con formula di Liu | 2336.9432 | [15 empty] | 169.3233 | Lueker , Dickson, Fraga Upstrom ver 3.0 pH con formula di Dickson | 2326.6635
MAMBO-S | MAMBO | B | 2024-10-14 |  |  | 13.7083 | 45.6977 | 19 | [9 empty] | 35.32 |  |  | 226.0577 | 0.676 | 0.092 | 2.375 | 0.01 | 1.184 | 226.0577 | 347.0177 | 356.8934 | 120.96 | 130.8357 | 63.3404 | 24.4625 | 0.65986 | 0.089803 | 2.3183 | 0.0097612 | 1.1557 | 2658.97 | 8.0182 | 25.0281 | 8.034 | 221.6888 | 24.8945 |  | 2024.7863 | Lueker , Dikson, Upstrom. pH con formula di Liu | 2337.8827 | [15 empty] | 169.5431 | Lueker , Dickson, Fraga Upstrom ver 3.0 pH con formula di Dickson | 2327.5434
MAMBO-S | MAMBO | B | 2024-10-14 |  |  | 13.7083 | 45.6977 | 19 | [9 empty] | 35.32 |  |  |  | 0.693 | 0.098 | 2.336 | 0.003 | 1.159 | 0 | 347.0177 | 356.8934 | 347.0177 | 356.8934 | 0 | 24.4625 | 0.67645 | 0.09566 | 2.2802 | 0.0029284 | 1.1313 | 2657.05 | 8.0191 | 25.0291 | 8.0349 | 222.9629 | 24.9407 |  | 2024.7863 | Lueker , Dikson, Upstrom. pH con formula di Liu | 2335.5816 | [15 empty] | 169.003 | Lueker , Dickson, Fraga Upstrom ver 3.0 pH con formula di Dickson | 2325.233
MAMBO-F | MAMBO | B | 2024-10-14 |  |  | 13.7083 | 45.6977 | 19 | [9 empty] | 36.21 |  |  | 189.5809 | 1.869 | 0.171 | 1.73 | 0.016 | 4.23 | 189.5809 | 344.619 | 354.6783 | 155.0381 | 165.0974 | 53.4515 | 25.1391 | 1.8232 | 0.16681 | 1.6876 | 0.015608 | 4.1263 | 2651.75 | 7.9776 | 25.0301 | 7.992 | 208.2339 | 24.9407 |  | 2024.7863 | Lueker , Dikson, Upstrom. pH con formula di Liu | 2350.244 | [15 empty] | 188.8023 | Lueker , Dickson, Fraga Upstrom ver 3.0 pH con formula di Dickson | 2341.0794
MAMBO-S | MAMBO | B | 2024-11-18 | 12:39 | 2024-11-18 12:39 | 13.7083 | 45.6977 | 19 | 2.101 | 2.084 | 15.917 | 46.5178 | 8.339 | 0.7004 | 1.0324 | 4.9924 | 90.634 | 37.422 | 27.6316 | 222.9656 | 230.802 | 0.344 | 0.215 | 0.546 | 0.007 |  | 224.5961 | 239.3802 | 246.0282 | 14.7841 | 15.2262 | 93.8112 | 26.061 | 0.33526 | 0.20954 | 0.53213 | 0.0068222 |  | 2647.79 | 8.0428 | 20.6419 | 8.0621 | 232.4113 | 20.7142 |  | 2024.8819 | Lueker , Dikson, Upstrom. pH con formula di Liu | 2338.4254 | 15.917 | 2.101 | 8.1151 | 375.5818 | 376.9272 | 222.6192 | 2102.3025 | 13.5037 | 96.7455 | 3.4925 | 0.007525 | 0 | 10.3262 | 5.2157 | 3.3657 | 383.6303 | Lueker , Dickson, Fraga Upstrom ver 3.0 pH con formula di Dickson | 2326.0737 | 15.917 | 2.101 | 8.1345 | 355.7894 | 357.0639 | 230.6305 | 2082.6511 | 12.792 | 100.2135 | 3.6523 | 0.007558 | 0 | 0.011905 | 0 | 10.1116 | 5.4034 | 3.4868 | 363.4138
MAMBO-S | MAMBO | B | 2024-11-18 | 12:39 | 2024-11-18 12:39 | 13.7083 | 45.6977 | 19 | 2.101 | 2.084 | 15.917 | 46.5178 | 8.339 | 0.7004 | 1.0324 | 4.9924 | 90.634 | 37.422 | 27.6316 | 222.9656 | 230.7555 | 0.276 | 0.215 | 0.539 | 0.026 |  | 224.5508 | 239.3802 | 246.0282 | 14.8294 | 15.2727 | 93.7923 | 26.061 | 0.26899 | 0.20954 | 0.52531 | 0.02534 |  | 2655.17 | 8.0433 | 20.6188 | 8.0626 | 234.3377 | 20.7132 |  | 2024.8819 | Lueker , Dikson, Upstrom. pH con formula di Liu | 2345.0931 | 15.917 | 2.101 | 8.1152 | 376.518 | 377.8668 | 223.3207 | 2108.235 | 13.5373 | 96.7706 | 3.4937 | 0.027951 | 0 | 10.3319 | 5.2321 | 3.3763 | 384.5866 | Lueker , Dickson, Fraga Upstrom ver 3.0 pH con formula di Dickson | 2332.6895 | 15.917 | 2.101 | 8.1347 | 356.6401 | 357.9177 | 231.3731 | 2088.4938 | 12.8226 | 100.246 | 3.6539 | 0.028074 | 0 | 0.0095552 | 0 | 10.1167 | 5.4208 | 3.498 | 364.2827
MAMBO-S | MAMBO | B | 2024-11-18 | 12:39 | 2024-11-18 12:39 | 13.7083 | 45.6977 | 19 | 2.101 | 2.084 | 15.917 | 46.5178 | 8.339 | 0.7004 | 1.0324 | 4.9924 | 90.634 | 37.422 | 27.6316 | 222.9656 | 231.1282 | 0.325 | 0.212 | 0.539 | 0.018 |  | 224.9134 | 239.3802 | 246.0282 | 14.4668 | 14.9001 | 93.9438 | 26.061 | 0.31675 | 0.20662 | 0.52531 | 0.017543 |  | 2649.79 | 8.0428 | 20.6378 | 8.0621 | 233.6176 | 20.7493 |  | 2024.8819 | Lueker , Dikson, Upstrom. pH con formula di Liu | 2340.2981 | 15.917 | 2.101 | 8.115 | 375.9533 | 377.3 | 222.7625 | 2104.0186 | 13.517 | 96.7323 | 3.4919 | 0.01935 | 0 | 10.329 | 5.219 | 3.3679 | 384.0098 | Lueker , Dickson, Fraga Upstrom ver 3.0 pH con formula di Dickson | 2327.9371 | 15.917 | 2.101 | 8.1344 | 356.1371 | 357.4128 | 230.7817 | 2084.3509 | 12.8045 | 100.2009 | 3.6518 | 0.019435 | 0 | 0.011245 | 0 | 10.1142 | 5.4069 | 3.4891 | 363.7689
MAMBO-F | MAMBO | B | 2024-11-18 | 12:37 | 2024-11-18 12:37 | 13.7083 | 45.6977 | 19 | 15.093 | 14.969 | 15.7686 | 46.3922 | 8.334 | 0.8533 | 1.2806 | 4.8859 | 88.455 | 37.4437 | 27.6832 | 218.2092 | 231.3765 | 0.323 | 0.216 | 0.517 | 0.005 |  | 225.1438 | 240.0285 | 246.7069 | 14.8846 | 15.3303 | 93.786 | 26.0775 | 0.31479 | 0.21051 | 0.50386 | 0.0048729 |  | 2651.32 | 8.0455 | 20.6127 | 8.0649 | 234.7131 | 20.7945 |  | 2024.8819 | Lueker , Dikson, Upstrom. pH con formula di Liu | 2340.0362 | 15.7686 | 15.093 | 8.1193 | 371.2241 | 372.5564 | 223.8487 | 2102.7831 | 13.4044 | 97.351 | 3.4803 | 0.0053763 | 0 | 10.302 | 5.2321 | 3.3757 | 379.118 | Lueker , Dickson, Fraga Upstrom ver 3.0 pH con formula di Dickson | 2327.6091 | 15.7686 | 15.093 | 8.1387 | 351.603 | 352.8649 | 231.9142 | 2082.999 | 12.6959 | 100.8436 | 3.6399 | 0.0054 | 0 | 0.011164 | 0 | 10.0878 | 5.4206 | 3.4973 | 359.0796
MAMBO-S | MAMBO | B | 2024-12-16 | 8:05 | 2024-12-16 08:05 | 13.7083 | 45.6977 | 19 | 1.903 | 1.888 | 13.5421 | 44.6449 | 8.301 | 1.1308 | 0.97941 | 5.2245 | 90.803 | 37.992 | 28.5998 | 233.3314 | 240.6435 | 0.015 | 0.854 | 0.92 | 0.003 |  | 233.9525 | 249.7974 | 256.9792 | 15.8448 | 16.3356 | 93.6432 | 26.4948 | 0.014613 | 0.83196 | 0.89625 | 0.0029226 |  | 2644.26 | 8.0837 | 16.3561 | 8.1087 | 251.212 | 16.4475 |  | 2024.9584 | Lueker , Dikson, Upstrom. pH con formula di Liu | 2346.4571 | 13.5421 | 1.903 | 8.1272 | 362.107 | 363.444 | 213.2277 | 2119.2824 | 13.9471 | 95.6604 | 2.8659 | 0.0031906 | 0 | 10.5425 | 4.9749 | 3.1951 | 368.973 | Lueker , Dickson, Fraga Upstrom ver 3.0 pH con formula di Dickson | 2330.8476 | 13.5421 | 1.903 | 8.1523 | 337.8186 | 339.0659 | 223.2603 | 2094.5758 | 13.0115 | 100.1311 | 3.0362 | 0.0032074 | 0 | 0.0004448 | 0 | 10.2568 | 5.209 | 3.3455 | 344.224
MAMBO-S | MAMBO | B | 2024-12-16 | 8:05 | 2024-12-16 08:05 | 13.7083 | 45.6977 | 19 | 1.903 | 1.888 | 13.5421 | 44.6449 | 8.301 | 1.1308 | 0.97941 | 5.2245 | 90.803 | 37.992 | 28.5998 | 233.3314 | 246.1503 | 0.015 | 0.849 | 0.842 | 0.023 |  | 239.3062 | 249.7974 | 256.9792 | 10.4912 | 10.8289 | 95.7861 | 26.4948 | 0.014613 | 0.82709 | 0.82027 | 0.022406 |  | 2641.34 | 8.0828 | 16.3772 | 8.1078 | 251.1673 | 16.5861 |  | 2024.9584 | Lueker , Dikson, Upstrom. pH con formula di Liu | 2344.0723 | 13.5421 | 1.903 | 8.1267 | 362.22 | 363.5574 | 212.7723 | 2117.3486 | 13.9514 | 95.5671 | 2.8624 | 0.024458 | 0 | 10.5456 | 4.9643 | 3.1883 | 369.0882 | Lueker , Dickson, Fraga Upstrom ver 3.0 pH con formula di Dickson | 2328.5125 | 13.5421 | 1.903 | 8.1517 | 337.9677 | 339.2156 | 222.768 | 2092.7272 | 13.0173 | 100.0268 | 3.0321 | 0.024587 | 0 | 0.00044423 | 0 | 10.2602 | 5.1975 | 3.3381 | 344.376
MAMBO-S | MAMBO | B | 2024-12-16 | 8:05 | 2024-12-16 08:05 | 13.7083 | 45.6977 | 19 | 1.903 | 1.888 | 13.5421 | 44.6449 | 8.301 | 1.1308 | 0.97941 | 5.2245 | 90.803 | 37.992 | 28.5998 | 233.3314 | 211.1578 | 0.015 | 0.849 | 0.847 | 0.003 |  | 205.2866 | 249.7974 | 256.9792 | 44.5107 | 45.8214 | 82.1692 | 26.4948 | 0.014613 | 0.82709 | 0.82514 | 0.0029226 |  | 2643.52 | 8.0842 | 16.3822 | 8.1092 | 251.9711 | 16.5419 |  | 2024.9584 | Lueker , Dikson, Upstrom. pH con formula di Liu | 2345.1933 | 13.5421 | 1.903 | 8.1282 | 361.0567 | 362.3897 | 213.5385 | 2117.7483 | 13.9066 | 95.8266 | 2.8722 | 0.0031912 | 0 | 10.5307 | 4.9822 | 3.1998 | 367.9027 | Lueker , Dickson, Fraga Upstrom ver 3.0 pH con formula di Dickson | 2329.589 | 13.5421 | 1.903 | 8.1532 | 336.8594 | 338.1031 | 223.569 | 2093.0454 | 12.9746 | 100.2976 | 3.0426 | 0.0032081 | 0 | 0.00044571 | 0 | 10.2458 | 5.2162 | 3.3501 | 343.2466
MAMBO-F | MAMBO | B | 2024-12-16 | 8:02 | 2024-12-16 08:02 | 13.7083 | 45.6977 | 19 | 15.065 | 14.941 | 13.5296 | 44.6361 | 8.255 | 1.1627 | 0.91504 | 5.2179 | 90.663 | 37.9902 | 28.6014 | 233.0366 | 188.5992 | 0.015 | 0.867 | 0.854 | 0.01 |  | 183.355 | 249.863 | 257.047 | 66.5079 | 68.4477 | 73.3715 | 26.4934 | 0.014613 | 0.84462 | 0.83196 | 0.0097419 |  | 2643.5 | 8.0841 | 16.3249 | 8.1091 | 254.3829 | 16.3641 |  | 2024.9584 | Lueker , Dikson, Upstrom. pH con formula di Liu | 2345.8327 | 13.5296 | 15.065 | 8.1268 | 361.8474 | 363.1836 | 213.0684 | 2118.8218 | 13.9426 | 95.6753 | 2.8627 | 0.010635 | 0 | 10.5437 | 4.9599 | 3.1859 | 368.7041 | Lueker , Dickson, Fraga Upstrom ver 3.0 pH con formula di Dickson | 2330.1951 | 13.5296 | 15.065 | 8.1519 | 337.5259 | 338.7723 | 223.1168 | 2094.073 | 13.0054 | 100.1565 | 3.0331 | 0.010691 | 0 | 0.00044463 | 0 | 10.2573 | 5.1938 | 3.3361 | 343.9217
MAMBO-S | MAMBO | B | 2025-01-16 | 11:18 | 2025-01-16 11:18 | 13.7083 | 45.6977 | 19 | 2.276 | 2.257 | 9.9254 | 40.5773 | 8.364 | 0.4972 | 0.9206 | 5.8442 | 93.976 | 37.639 | 29.0278 | 261.0078 | 275.8421 | 0.294 | 0.942 | 1.226 | 0.013 |  | 268.0609 | 269.8719 | 277.7462 | 1.811 | 1.9041 | 99.3144 | 26.2261 | 0.28649 | 0.91793 | 1.1947 | 0.012668 |  | 2645.1 | 8.0562 | 16.326 | 8.0813 | 241.3134 | 16.4897 |  | 2025.0438
MAMBO-S | MAMBO | B | 2025-01-16 | 11:18 | 2025-01-16 11:18 | 13.7083 | 45.6977 | 19 | 2.276 | 2.257 | 9.9254 | 40.5773 | 8.364 | 0.4972 | 0.9206 | 5.8442 | 93.976 | 37.639 | 29.0278 | 261.0078 | 275.9939 | 0.14 | 0.928 | 1.263 | 0.031 |  | 268.2084 | 269.8719 | 277.7462 | 1.6635 | 1.7523 | 99.3691 | 26.2261 | 0.13642 | 0.90428 | 1.2307 | 0.030208 |  | 2641.99 | 8.0564 | 16.3973 | 8.0815 | 239.718 | 16.3551 |  | 2025.0438
MAMBO-S | MAMBO | B | 2025-01-16 | 11:18 | 2025-01-16 11:18 | 13.7083 | 45.6977 | 19 | 2.276 | 2.257 | 9.9254 | 40.5773 | 8.364 | 0.4972 | 0.9206 | 5.8442 | 93.976 | 37.639 | 29.0278 | 261.0078 | 276.4967 | 0.09 | 0.956 | 1.195 | 0.008 |  | 268.697 | 269.8719 | 277.7462 | 1.1749 | 1.2495 | 99.5501 | 26.2261 | 0.0877 | 0.93157 | 1.1645 | 0.0077956 |  | 2638.68 | 8.0567 | 16.4073 | 8.0817 |  |  |  | 2025.0438
MAMBO-F | MAMBO | B | 2025-01-16 | 11:15 | 2025-01-16 11:15 | 13.7083 | 45.6977 | 19 | 16.071 | 15.939 | 9.8684 | 40.5682 | 8.345 | 0.8967 | 1.0459 | 5.8611 | 94.158 | 37.6823 | 29.072 | 261.7626 | 276.45 | 0.015 | 0.977 | 1.14 | 0.021 |  | 268.6401 | 270.1174 | 278.0108 | 1.4773 | 1.5609 | 99.4386 | 26.2591 | 0.014616 | 0.952 | 1.1108 | 0.020463 |  | 2645.09 | 8.0558 | 16.2958 | 8.081 | 238.15 | 16.5891 |  | 2025.0438
MAMBO-S | MAMBO | B | 2025-02-20 | 8:57 | 2025-02-20 08:57 | 13.7083 | 45.6977 | 19 | 1.998 | 1.982 | 9.2362 | 40.3841 | 8.31 | 0.2693 | 0.86829 | 5.8875 | 93.586 | 38.1667 | 29.5695 | 262.9416 | 280.4666 | 0.015 | 0.319 | 0.454 | 0.016 |  | 272.4115 | 272.8656 | 280.9742 | 0.45413 | 0.50769 | 99.8193 | 26.6278 | 0.014611 | 0.31073 | 0.44222 | 0.015585 |  | 2645.86 | 8.0141 | 18.8631 | 8.0342 | 219.6608 | 18.9826 |  | 2025.1396
MAMBO-S | MAMBO | B | 2025-02-20 | 8:57 | 2025-02-20 08:57 | 13.7083 | 45.6977 | 19 | 1.998 | 1.982 | 9.2362 | 40.3841 | 8.31 | 0.2693 | 0.86829 | 5.8875 | 93.586 | 38.1667 | 29.5695 | 262.9416 | 279.8657 | 0.015 | 0.318 | 0.443 | 0.003 |  | 271.8279 | 272.8656 | 280.9742 | 1.0377 | 1.1085 | 99.6055 | 26.6278 | 0.014611 | 0.30975 | 0.43151 | 0.0029222 |  | 2643.84 | 8.0144 | 18.8631 | 8.0345 | 218.5471 | 18.844 |  | 2025.1396
MAMBO-S | MAMBO | B | 2025-02-20 | 8:57 | 2025-02-20 08:57 | 13.7083 | 45.6977 | 19 | 1.998 | 1.982 | 9.2362 | 40.3841 | 8.31 | 0.2693 | 0.86829 | 5.8875 | 93.586 | 38.1667 | 29.5695 | 262.9416 | 280.9092 | 0.031 | 0.317 | 0.448 | 0.008 |  | 272.8414 | 272.8656 | 280.9742 | 0.024237 | 0.065085 | 99.9768 | 26.6278 | 0.030196 | 0.30878 | 0.43638 | 0.0077925 |  | 2689.25 | 8.0145 | 18.8349 | 8.0346 | 218.6281 | 18.8982 |  | 2025.1396
MAMBO-F | MAMBO | B | 2025-02-20 | 8:55 | 2025-02-20 08:55 | 13.7083 | 45.6977 | 19 | 15.986 | 15.856 | 8.7458 | 39.91 | 8.29 | 0.5313 | 0.86241 | 5.9215 | 93.132 | 38.1832 | 29.7282 | 264.4601 | 280.6518 | 0.007 | 0.32 | 0.48 | 0.006 |  | 272.5494 | 275.7566 | 283.9774 | 3.2072 | 3.3256 | 98.8289 | 26.6403 | 0.0068184 | 0.3117 | 0.46754 | 0.0058443 |  | 2618.4 | 8.0104 | 18.9324 | 8.0303 | 217.9957 | 18.847 |  | 2025.1396
MAMBO-S | MAMBO | B | 2025-03-19 |  |  | 13.7083 | 45.6977 | 19 |  |  | 10.89 | [9 empty] | 279.665 | 0.388 | 0.15 | 1.708 | 0.023 |  | 279.665 | 345.6162 | 345.4941 | 65.9512 | 65.8292 | 80.9464 | [13 empty] | 2025.2136
MAMBO-S | MAMBO | B | 2025-03-19 |  |  | 13.7083 | 45.6977 | 19 |  |  | 10.89 | [9 empty] | 279.9253 | 0.404 | 0.145 | 1.853 | 0.013 |  | 279.9253 | 345.6162 | 345.4941 | 65.6909 | 65.5688 | 81.0217 | [13 empty] | 2025.2136
MAMBO-S | MAMBO | B | 2025-03-19 |  |  | 13.7083 | 45.6977 | 19 |  |  | 10.89 | [9 empty] | 278.7431 | 0.386 | 0.144 | 1.717 | 0.034 |  | 278.7431 | 345.6162 | 345.4941 | 66.8731 | 66.7511 | 80.6795 | [13 empty] | 2025.2136
MAMBO-F | MAMBO | B | 2025-03-19 |  |  | 13.7083 | 45.6977 | 19 |  |  | 10.41 | [9 empty] | 277.3464 | 0.529 | 0.132 | 0.978 | 0.023 |  | 277.3464 | 349.4884 | 349.3809 | 72.1421 | 72.0346 | 79.3822 | [13 empty] | 2025.2136
MAMBO-S | MAMBO | B | 2025-04-14 |  |  | 13.7083 | 45.6977 | 19 | 2 | [11 empty] | 288.4084 | [24 empty] | 2025.2847
MAMBO-S | MAMBO | B | 2025-04-14 |  |  | 13.7083 | 45.6977 | 19 | 2 | [11 empty] | 288.3863 | [24 empty] | 2025.2847
MAMBO-S | MAMBO | B | 2025-04-14 |  |  | 13.7083 | 45.6977 | 19 | 2 | [11 empty] | 288.76 | [24 empty] | 2025.2847
MAMBO-F | MAMBO | B | 2025-04-14 |  |  | 13.7083 | 45.6977 | 19 | 15 | [11 empty] | 284.7422 | [24 empty] | 2025.2847
MAMBO-S | MAMBO | B |  |  |  | 13.7083 | 45.6977 | 19
MAMBO-S | MAMBO | B |  |  |  | 13.7083 | 45.6977 | 19
MAMBO-S | MAMBO | B |  |  |  | 13.7083 | 45.6977 | 19
MAMBO-F | MAMBO | B |  |  |  | 13.7083 | 45.6977 | 19
Formulas:
date (yyyy-mm-dd)/time(hh:mm) UTC = [dd/mm/yyyy]+[hh.mm (UTC)]
date (yyyy-mm-dd)/time(hh:mm) UTC = [dd/mm/yyyy]+E45
Note on V1: ====== ID#AAAAwSzVIlw tc={09509745-4CB8-4EDB-8576-B234F15031A9} (2023-05-05 10:24:45) [Commento in thread] La versione di Excel in uso consente di leggere questo commento in thread, ma tutte le modifiche a esso apportate verranno rimosse se il file viene aperto in una versione più recente di Excel. Ulteriori informazioni: https://go.microsoft.com/fwlink/?linkid=870924 Commento: Winkler
Note on W1: ====== ID#AAAAwSzVIj4 Lidia Urbini (2023-05-05 10:24:45) Usati DL da MANUALE QuAAtro. Ammonio 0.03
Note on X1: ====== ID#AAAAwSzVIdc Lidia Urbini (2023-05-05 10:24:45) Usati DL da MANUALE QuAAtro. Nitriti 0.006
Note on Y1: ====== ID#AAAAwSzVImA Lidia Urbini (2023-05-05 10:24:45) Usati DL da MANUALE QuAAtro.nitrati 0.02
Note on Z1: ====== ID#AAAAwSzVIfI Lidia Urbini (2023-05-05 10:24:45) Usati DL da MANUALE QuAAtro. Fosfati 0.006
Note on AA1: ====== ID#AAAAwSzVIkI Lidia Urbini (2023-05-05 10:24:45) Usati DL da MANUALE QuAAtro. Silicati 0.011
Note on AO1: ====== ID#AAAAwSzVIas M (2023-05-05 10:24:45) ind purificato
Note on AR1: ====== ID#AAAAwSzVIkc Lidia Urbini (2023-05-05 10:24:45) Misura dopo 5 minuti
Note on D2: ====== ID#AAAAwSzVIkA Mik (2023-05-05 10:24:45) controllare data e se camp sup LIDIA: la data a me risulta quella, due campionamenti in superficie
Note on E2: ====== ID#AAAAwSzVIaM Mik (2023-05-05 10:24:45) verificare ora
Note on L2: ====== ID#AAAAwSzVIbQ Mik (2023-05-05 10:24:45) valori presi dall CTD boa MAMBO
Note on AQ2: ====== ID#AAAAwSzVIdw Lidia Urbini (2023-05-05 10:24:45) non corretta
Note on AQ3: ====== ID#AAAAwSzVIhU Lidia Urbini (2023-05-05 10:24:45) non corretta
Note on AQ4: ====== ID#AAAAwSzVIac Lidia Urbini (2023-05-05 10:24:45) non corretta
Note on E5: ====== ID#AAAAwSzVIlQ Mik (2023-05-05 10:24:45) ora da verificare presi i dati da CTD boa Mambo
Note on AQ5: ====== ID#AAAAwSzVIaA Lidia Urbini (2023-05-05 10:24:45) non corretta
Note on E6: ====== ID#AAAAwSzVIiI Mik (2023-05-05 10:24:45) ora da verificare presi i dati da CTD boa Mambo
Note on D11: ====== ID#AAAAwSzVIeo Mik (2023-05-05 10:24:45) o 19/12/2015 verificare
Note on AO11: ====== ID#AAAAwSzVIhE Lidia Urbini (2023-05-05 10:24:45) Era sbagliato
Note on W12: ====== ID#AAAAwSzVIdY Lidia Urbini (2023-05-05 10:24:45) inferiore DL inserito DL/2
Note on W15: ====== ID#AAAAwSzVIlE Lidia Urbini (2023-05-05 10:24:45) inferiore DL inserito DL/2
Note on Z17: ====== ID#AAAAwSzVIh4 Lidia Urbini (2023-05-05 10:24:45) VALORE INFERIORE A DL INSERITO DL/2
Note on AN17: ====== ID#AAAAwSzVIdI Lidia Urbini (2023-05-05 10:24:45) tappo sporco
Note on Z18: ====== ID#AAAAwSzVIgI Lidia Urbini (2023-05-05 10:24:45) VALORE INFERIORE A DL INSERITO DL/2
Note on Y26: ====== ID#AAAAwSzVIis Lidia Urbini (2023-05-05 10:24:45) VALORE INFERIORE A DL INSERITO DL/2
Note on Z27: ====== ID#AAAAwSzVIeE Lidia Urbini (2023-05-05 10:24:45) VALORE INFERIORE A DL INSERITO DL/2
Note on CP29: ====== ID#AAAAwSzVIg8 Michele Giani (2023-05-05 10:24:45) mesured on 11/10/2016 11:00
Note on AN33: ====== ID#AAAAwSzVIiU (2023-05-05 10:24:45) Il tappo di questa bottiglia non aveva il controtappo e secondo me è evaporato.
Note on Z38: ====== ID#AAAAwSzVIdg Lidia Urbini (2023-05-05 10:24:45) VALORE INFERIORE A DL INSERITO DL/2
Note on L39: ====== ID#AAAAwSzVIik Mik (2023-05-05 10:24:45) dati di C1 PAR
Note on L40: ====== ID#AAAAwSzVIcw Mik (2023-05-05 10:24:45) dati di C1 PAR
Note on Y40: ====== ID#AAAAwSzVIZ0 Lidia Urbini (2023-05-05 10:24:45) VALORE INFERIORE A DL INSERITO DL/2
Note on W41: ====== ID#AAAAwSzVIak Lidia Urbini (2023-05-05 10:24:45) inferiore DL inserito DL/2
Note on W42: ====== ID#AAAAwSzVIk0 Lidia Urbini (2023-05-05 10:24:45) inferiore DL inserito DL/2
Note on X42: ====== ID#AAAAwSzVIgc Lidia Urbini (2023-05-05 10:24:45) VALORE INFERIORE AL DL INSERITO DL/2
Note on Z49: ====== ID#AAAAwSzVIaQ Lidia Urbini (2023-05-05 10:24:45) VALORE INFERIORE A DL INSERITO DL/2
Note on Z59: ====== ID#AAAAwSzVIes Lidia Urbini (2023-05-05 10:24:45) VALORE INFERIORE A DL INSERITO DL/2
Note on AN61: ====== ID#AAAAwSzVIjE Mik (2023-05-05 10:24:45) assunta =all fondo , dato mancante per rottura
Note on Z62: ====== ID#AAAAwSzVIiw Lidia Urbini (2023-05-05 10:24:45) VALORE INFERIORE A DL INSERITO DL/2
Note on X67: ====== ID#AAAAwSzVIdM Lidia Urbini (2023-05-05 10:24:45) VALORE INFERIORE AL DL INSERITO DL/2
Note on AN67: ====== ID#AAAAwSzVIbU Mik (2023-05-05 10:24:45) campione perso
Note on X69: ====== ID#AAAAwSzVIcU Lidia Urbini (2023-05-05 10:24:45) VALORE INFERIORE AL DL INSERITO DL/2
Note on AR69: ====== ID#AAAAwSzVIiA Lidia Urbini (2023-05-05 10:24:45) 3 misure da niskin in lab: 176.75 218.29 205.25 inserisco la media
Note on AS69: ====== ID#AAAAwSzVIeQ Lidia Urbini (2023-05-05 10:24:45) media delle 3 misure
Note on Y71: ====== ID#AAAAwSzVIdE Lidia Urbini (2023-05-05 10:24:45) VALORE INFERIORE A DL INSERITO DL/2
Note on X72: ====== ID#AAAAwSzVIbc Lidia Urbini (2023-05-05 10:24:45) VALORE INFERIORE AL DL INSERITO DL/2
Note on W76: ====== ID#AAAAwSzVIic Lidia Urbini (2023-05-05 10:24:45) inferiore DL inserito DL/2
Note on Y76: ====== ID#AAAAwSzVIew Lidia Urbini (2023-05-05 10:24:45) VALORE INFERIORE A DL INSERITO DL/2
Note on E77: ====== ID#AAAAwSzVIgk Lidia Urbini (2023-05-05 10:24:45) Da segnata su boccette NOCTD
Note on L77: ====== ID#AAAAwSzVIeg Lidia Urbini (2023-05-05 10:24:45) copiata l'altra ctd perché non è stata fatta la seconda
Note on E78: ====== ID#AAAAwSzVIkM Lidia Urbini (2023-05-05 10:24:45) su boccetta ore 12(cioè 10UTC)
Note on E80: ====== ID#AAAAwSzVIf4 Lidia Urbini (2023-05-05 10:24:45) SU BOCCETTA 13 (CIOE' 11 UTC)
Note on Z80: ====== ID#AAAAwSzVIa8 Lidia Urbini (2023-05-05 10:24:45) VALORE INFERIORE A DL INSERITO DL/2
Note on X81: ====== ID#AAAAwSzVIlU Lidia Urbini (2023-05-05 10:24:45) VALORE INFERIORE AL DL INSERITO DL/2
Note on Z81: ====== ID#AAAAwSzVIcQ Lidia Urbini (2023-05-05 10:24:45) VALORE INFERIORE A DL INSERITO DL/2
Note on Z82: ====== ID#AAAAwSzVIec Lidia Urbini (2023-05-05 10:24:45) VALORE INFERIORE A DL INSERITO DL/2
Note on X83: ====== ID#AAAAwSzVIh0 Lidia Urbini (2023-05-05 10:24:45) VALORE INFERIORE AL DL INSERITO DL/2
Note on Z83: ====== ID#AAAAwSzVIeU Lidia Urbini (2023-05-05 10:24:45) VALORE INFERIORE A DL INSERITO DL/2
Note on AN87: ====== ID#AAAAwSzVIaY Lidia Urbini (2023-05-05 10:24:45) media di due valori
Note on AO87: ====== ID#AAAAwSzVIeI Lidia Urbini (2023-05-05 10:24:45) media di due valori
Note on J89: ====== ID#AAAAwSzVIgU Lidia Urbini (2023-05-05 10:24:45) 11:15 local
Note on W89: ====== ID#AAAAwSzVIck Lidia Urbini (2023-05-05 10:24:45) Tutti i nut sono media di due repliche
Note on AN89: ====== ID#AAAAwSzVIcY Lidia Urbini (2023-05-05 10:24:45) media di due valori
Note on AO89: ====== ID#AAAAwSzVIjg Lidia Urbini (2023-05-05 10:24:45) media di due valori
Note on E90: ====== ID#AAAAwSzVIjk Lidia Urbini (2023-05-05 10:24:45) DA BOCCETTA
Note on J90: ====== ID#AAAAwSzVIdo Lidia Urbini (2023-05-05 10:24:45) 12 local
Note on W90: ====== ID#AAAAwSzVIks Lidia Urbini (2023-05-05 10:24:45) tutti i nut sono media di due repliche
Note on AN90: ====== ID#AAAAwSzVIhI Lidia Urbini (2023-05-05 10:24:45) media di due valori
Note on AO90: ====== ID#AAAAwSzVIjc Lidia Urbini (2023-05-05 10:24:45) media di due valori
Note on J92: ====== ID#AAAAwSzVIg0 Lidia Urbini (2023-05-05 10:24:45) 10 local
Note on W92: ====== ID#AAAAwSzVIiY Lidia Urbini (2023-05-05 10:24:45) Tutti i nut sono media di due repliche
Note on AN92: ====== ID#AAAAwSzVIeM Lidia Urbini (2023-05-05 10:24:45) media di due valori
Note on AO92: ====== ID#AAAAwSzVIcA Lidia Urbini (2023-05-05 10:24:45) media di due valori
Note on J93: ====== ID#AAAAwSzVId8 Lidia Urbini (2023-05-05 10:24:45) 11 local
Note on W93: ====== ID#AAAAwSzVIhw Lidia Urbini (2023-05-05 10:24:45) tutti i nut sono media di due repliche, VALORE INFERIORE A DL INSERITO DL/2
Note on AN93: ====== ID#AAAAwSzVIjA Lidia Urbini (2023-05-05 10:24:45) media di due valori
Note on AO93: ====== ID#AAAAwSzVIhA Lidia Urbini (2023-05-05 10:24:45) media di due valori
Note on W94: ====== ID#AAAAwSzVIfs Lidia Urbini (2023-05-05 10:24:45) inferiore DL inserito DL/2
Note on W95: ====== ID#AAAAwSzVIkg Lidia Urbini (2023-05-05 10:24:45) tutti i nut sono media di due repliche
Note on AN95: ====== ID#AAAAwSzVIgY Lidia Urbini (2023-05-05 10:24:45) media di due valori
Note on AO95: ====== ID#AAAAwSzVIdU Lidia Urbini (2023-05-05 10:24:45) media di due valori
Note on Z96: ====== ID#AAAAwSzVIek Lidia Urbini (2023-05-05 10:24:45) VALORE INFERIORE A DL INSERITO DL/2
Note on CR101: ====== ID#AAAAwSzVIb8 Lidia Urbini (2023-05-05 10:24:45) problema quota di campionamento e quota sonde
Note on Z102: ====== ID#AAAAwSzVIZs Lidia Urbini (2023-05-05 10:24:45) VALORE INFERIORE A DL INSERITO DL/2
Note on Z103: ====== ID#AAAAwSzVIiQ Lidia Urbini (2023-05-05 10:24:45) VALORE INFERIORE A DL INSERITO DL/2
Note on Z104: ====== ID#AAAAwSzVIZw Lidia Urbini (2023-05-05 10:24:45) VALORE INFERIORE A DL INSERITO DL/2
Note on X105: ====== ID#AAAAwSzVIlI Lidia Urbini (2023-05-05 10:24:45) VALORE INFERIORE AL DL INSERITO DL/2
Note on Z105: ====== ID#AAAAwSzVIbk Lidia Urbini (2023-05-05 10:24:45) VALORE INFERIORE A DL INSERITO DL/2
Note on X106: ====== ID#AAAAwSzVIjI Lidia Urbini (2023-05-05 10:24:45) VALORE INFERIORE AL DL INSERITO DL/2
Note on X107: ====== ID#AAAAwSzVIkw Lidia Urbini (2023-05-05 10:24:45) VALORE INFERIORE AL DL INSERITO DL/2
Note on Z107: ====== ID#AAAAwSzVIio Lidia Urbini (2023-05-05 10:24:45) VALORE INFERIORE A DL INSERITO DL/2
Note on CL109: ====== ID#AAAAwSzVIgg Lidia Urbini (2023-05-05 10:24:45) Non trovo il file originale di questi dati della seafet per i ricalcoli!
Note on W130: ====== ID#AAAAwSzVIg4 Lidia Urbini (2023-05-05 10:24:45) invertite sup e fondo??
Note on V131: ====== ID#AAAAwSzVIk4 Lidia Urbini (2023-05-05 10:24:45) non campionato
Note on AN131: ====== ID#AAAAwSzVIds Lidia Urbini (2023-05-05 10:24:45) non campionato
Note on AO131: ====== ID#AAAAwSzVIc0 Lidia Urbini (2023-05-05 10:24:45) non campionato
Note on AP131: ====== ID#AAAAwSzVIcE Lidia Urbini (2023-05-05 10:24:45) non campionato
Note on AQ131: ====== ID#AAAAwSzVIhk Lidia Urbini (2023-05-05 10:24:45) non campionato
Note on L136: ====== ID#AAAAwSzVIbE Lidia Urbini (2023-05-05 10:24:45) da SBE37 ODO
Note on Q136: ====== ID#AAAAwSzVIlo Lidia Urbini (2023-05-05 10:24:45) da SBE37 ODO
Note on R136: ====== ID#AAAAwSzVIf0 Lidia Urbini (2023-05-05 10:24:45) da SBE37 ODO
Note on S136: ====== ID#AAAAwSzVIl0 Lidia Urbini (2023-05-05 10:24:45) SBE37 ODO
Note on T136: ====== ID#AAAAwSzVIag Lidia Urbini (2023-05-05 10:24:45) calc
Note on W136: ====== ID#AAAAwSzVIbY Lidia Urbini (2023-05-05 10:24:45) inferiore DL inserito DL/2
Note on L137: ====== ID#AAAAwSzVIfo Lidia Urbini (2023-05-05 10:24:45) da SBE37 ODO
Note on Q137: ====== ID#AAAAwSzVIbA Lidia Urbini (2023-05-05 10:24:45) da SBE37 ODO
Note on R137: ====== ID#AAAAwSzVIhY Lidia Urbini (2023-05-05 10:24:45) da SBE37 ODO
Note on S137: ====== ID#AAAAwSzVIao Lidia Urbini (2023-05-05 10:24:45) SBE37 ODO
Note on T137: ====== ID#AAAAwSzVIgM Lidia Urbini (2023-05-05 10:24:45) calc
Note on W137: ====== ID#AAAAwSzVIfc Lidia Urbini (2023-05-05 10:24:45) inferiore DL inserito DL/2
Note on L138: ====== ID#AAAAwSzVIjU Lidia Urbini (2023-05-05 10:24:45) da SBE37 ODO
Note on Q138: ====== ID#AAAAwSzVIjQ Lidia Urbini (2023-05-05 10:24:45) da SBE37 ODO
Note on R138: ====== ID#AAAAwSzVIfg Lidia Urbini (2023-05-05 10:24:45) da SBE37 ODO
Note on S138: ====== ID#AAAAwSzVIlA Lidia Urbini (2023-05-05 10:24:45) SBE37 ODO
Note on T138: ====== ID#AAAAwSzVIaw Lidia Urbini (2023-05-05 10:24:45) calc
Note on W138: ====== ID#AAAAwSzVIc8 Lidia Urbini (2023-05-05 10:24:45) inferiore DL inserito DL/2
Note on L139: ====== ID#AAAAwSzVIfA Lidia Urbini (2023-05-05 10:24:45) da SBE16plus 6644 15m
Note on Q139: ====== ID#AAAAwSzVIbs Lidia Urbini (2023-05-05 10:24:45) da SBE16plus 6644 15m
Note on R139: ====== ID#AAAAwSzVIj0 Lidia Urbini (2023-05-05 10:24:45) da SBE16plus 6644 15m
Note on S139: ====== ID#AAAAwSzVIgE Lidia Urbini (2023-05-05 10:24:45) SBE16plus 6644 15m
Note on T139: ====== ID#AAAAwSzVIe4 Lidia Urbini (2023-05-05 10:24:45) calc
Note on AP143: ====== ID#AAAAwSzVIdQ Lidia Urbini (2023-05-05 10:24:45) NON MISURATA, USATA LA STESSA DI C1 15 m
Note on E144: ====== ID#AAAAwSzVIe0 Lidia Urbini (2023-05-05 10:24:45) Ora presa da misure ossigeno winkler
Note on AO144: ====== ID#AAAAwSzVIfY winuv (2023-05-05 10:24:45) ripetute le letture dopo aggiunta e segnata ora
Note on E145: ====== ID#AAAAwSzVIl8 Lidia Urbini (2023-05-05 10:24:45) Ora presa da misure ossigeno winkler
Note on E146: ====== ID#AAAAwSzVIk8 Lidia Urbini (2023-05-05 10:24:45) Ora presa da misure ossigeno winkler
Note on CP157: ====== ID#AAAAwSzVIlY Lidia Urbini (2023-05-05 10:24:45) N.B. Calcoli della pCO2 fatti a T in situ (T presa da SBE @2m) NON SO ILNUMERO DI SERIE DELLA SONDA
Note on CP162: ====== ID#AAAAwSzVIhM Lidia Urbini (2023-05-05 10:24:45) N.B. Calcoli della pCO2 fatti a T in situ (T presa da SBE @2m)
Note on L164: ====== ID#AAAAwSzVIaU Lidia Urbini (2023-05-05 10:24:45) Da SBE37 ODO MAMBO
Note on S164: ====== ID#AAAAwSzVIh8 Lidia Urbini (2023-05-05 10:24:45) Da bottiglia
Note on W164: ====== ID#AAAAwSzVIi4 Lidia Urbini (2023-05-05 10:24:45) valore inferiore a DL DL = 0.03 umol/L inserito DL/2
Note on AR164: ====== ID#AAAAwSzVIa4 Lidia Urbini (2023-05-05 10:24:45) 254.37 250.56 245.19 236.32 MEDIA DELLE PRIME 3
Note on E165: ====== ID#AAAAwSzVIcg Lidia Urbini (2023-05-05 10:24:45) Foglio barca non chiaro
Note on Z167: ====== ID#AAAAwSzVIhc Lidia Urbini (2023-05-05 10:24:45) VALORE INFERIORE A DL INSERITO DL/2
Note on L169: ====== ID#AAAAwSzVIl4 Lidia Urbini (2023-05-05 10:24:45) N.B DATI CTD PRESI DALLA PRIMA CALATA, NON DALLA BIS
Note on CP169: ====== ID#AAAAwSzVIhg Lidia Urbini (2023-05-05 10:24:45) Nel file non c'è scritto il numero di serie (o io non lo so trovare) N.B. Calcoli della pCO2 fatti a T in situ (T presa da SBE @2m)
Note on E177: ====== ID#AAAAwSzVIho Lidia Urbini (2023-05-05 10:24:45) 12 LT
Note on E180: ====== ID#AAAAwSzVIb4 Lidia Urbini (2023-05-05 10:24:45) 11:40 LT
Note on E189: ====== ID#AAAAwSzVIco tc={EA03C785-2AF3-4881-ABEB-440A900E5DD1} (2023-05-05 10:24:45) [Commento in thread] La versione di Excel in uso consente di leggere questo commento in thread, ma tutte le modifiche a esso apportate verranno rimosse se il file viene aperto in una versione più recente di Excel. Ulteriori informazioni: https://go.microsoft.com/fwlink/?linkid=870924 Commento: Su fogli barca non c'è l'ora delle CTD, però c'è ORA INIZIO:11:40 LOCALI (cioè 10:40 UTC). FILE CTD ora solare 11:18, data e ora 10:18..boh!
Note on E197: ====== ID#AAAAwSzVIcc Lidia Urbini (2023-05-05 10:24:45) local è UTC+2?
Note on E198: ====== ID#AAAAwSzVIdk Lidia Urbini (2023-05-05 10:24:45) local è UTC+2?
Note on E199: ====== ID#AAAAwSzVIhs Lidia Urbini (2023-05-05 10:24:45) local è UTC+2?
Note on E201: ====== ID#AAAAwSzVIb0 Lidia Urbini (2023-05-05 10:24:45) local è UTC +2?
Note on E205: ====== ID#AAAAwSzVIjs Lidia Urbini (2023-05-05 10:24:45) non sono segnate le ore delle bottiglie. local è UTC +2?
Note on E209: ====== ID#AAAAwSzVIls Lidia Urbini (2023-05-05 10:24:45) local è UTC +2?
Note on E210: ====== ID#AAAAwSzVIbg Lidia Urbini (2023-05-05 10:24:45) local è UTC +2?
Note on E211: ====== ID#AAAAwSzVIgo Lidia Urbini (2023-05-05 10:24:45) local è UTC +2?
Note on X216: ====== ID#AAAAwSzVIkw Lidia Urbini (2023-05-05 10:24:45) VALORE INFERIORE AL DL INSERITO DL/2
Note on X217: ====== ID#AAAAwSzVIkw Lidia Urbini (2023-05-05 10:24:45) VALORE INFERIORE AL DL INSERITO DL/2
Note on X220: ====== ID#AAAAwSzVIkw Lidia Urbini (2023-05-05 10:24:45) VALORE INFERIORE AL DL INSERITO DL/2
Note on AS220: ====== ID#AAAAwSzVIj8 Autore (2023-05-05 10:24:45) NON MISURATA
Note on E224: ====== ID#AAAAwSzVIgQ Lidia Urbini (2023-05-05 10:24:45) Guardare su fogli barca Gianluca
Note on E225: ====== ID#AAAAwSzVIa0 Lidia Urbini (2023-05-05 10:24:45) Locali sono UTC + 1
Note on E229: ====== ID#AAAAwSzVIkU Lidia Urbini (2023-05-05 10:24:45) Locali sono UTC + 1
Note on E230: ====== ID#AAAAwSzVIkk Lidia Urbini (2023-05-05 10:24:45) Locali sono UTC + 1
Note on E231: ====== ID#AAAAwSzVIi8 Lidia Urbini (2023-05-05 10:24:45) Locali sono UTC + 1
Note on W231: ====== ID#AAAAwSzVIkQ Lidia Urbini (2023-05-05 10:24:45) valore inferiore a DL DL = 0.03 umol/L inserito DL/2
Note on W233: ====== ID#AAAAwSzVIdA Lidia Urbini (2023-05-05 10:24:45) valore inferiore a DL DL = 0.03 umol/L inserito DL/2
Note on W234: ====== ID#AAAAwSzVIkY Lidia Urbini (2023-05-05 10:24:45) valore inferiore a DL DL = 0.03 umol/L inserito DL/2
Note on W236: ====== ID#AAAAwSzVIko Lidia Urbini (2023-05-05 10:24:45) valore inferiore a DL DL = 0.03 umol/L inserito DL/2
Note on W241: ====== ID#AAAAwSzVIjo Lidia Urbini (2023-05-05 10:24:45) valore inferiore a DL DL = 0.03 umol/L inserito DL/2
Note on W242: ====== ID#AAAAwSzVIbI Lidia Urbini (2023-05-05 10:24:45) valore inferiore a DL DL = 0.03 umol/L inserito DL/2
Note on X242: ====== ID#AAAAwSzVIkw Lidia Urbini (2023-05-05 10:24:45) VALORE INFERIORE AL DL INSERITO DL/2
Note on W243: ====== ID#AAAAwSzVIbo Lidia Urbini (2023-05-05 10:24:45) valore inferiore a DL DL = 0.03 umol/L inserito DL/2
Note on W244: ====== ID#AAAAwSzVIgw Lidia Urbini (2023-05-05 10:24:45) valore inferiore a DL DL = 0.03 umol/L inserito DL/2
Note on X244: ====== ID#AAAAwSzVIkw Lidia Urbini (2023-05-05 10:24:45) VALORE INFERIORE AL DL INSERITO DL/2
Note on W245: ====== ID#AAAAwSzVIfM Lidia Urbini (2023-05-05 10:24:45) valore inferiore a DL DL = 0.03 umol/L inserito DL/2
Note on W246: ====== ID#AAAAwSzVIlc Lidia Urbini (2023-05-05 10:24:45) valore inferiore a DL DL = 0.03 umol/L inserito DL/2
Note on V247: ====== ID#AAAAwSzVIgA tc={62DBD832-5E71-4CD4-90FD-CE31D9139886} (2023-05-05 10:24:45) [Commento in thread] La versione di Excel in uso consente di leggere questo commento in thread, ma tutte le modifiche a esso apportate verranno rimosse se il file viene aperto in una versione più recente di Excel. Ulteriori informazioni: https://go.microsoft.com/fwlink/?linkid=870924 Commento: Scartato outlier
Note on W247: ====== ID#AAAAwSzVIjY Lidia Urbini (2023-05-05 10:24:45) valore inferiore a DL DL = 0.03 umol/L inserito DL/2
Note on W248: ====== ID#AAAAwSzVIfQ Lidia Urbini (2023-05-05 10:24:45) valore inferiore a DL DL = 0.03 umol/L inserito DL/2
Note on X248: ====== ID#AAAAwSzVIkw Lidia Urbini (2023-05-05 10:24:45) VALORE INFERIORE AL DL INSERITO DL/2
Note on W250: ====== ID#AAAAwSzVIjw Lidia Urbini (2023-05-05 10:24:45) valore inferiore a DL DL = 0.03 umol/L inserito DL/2
Note on BU253: ====== ID#AAAAwSzVIfk tc={A23457BF-C4E6-4DC1-A3E0-3B73ED82A78E} (2023-05-05 10:24:45) [Commento in thread] La versione di Excel in uso consente di leggere questo commento in thread, ma tutte le modifiche a esso apportate verranno rimosse se il file viene aperto in una versione più recente di Excel. Ulteriori informazioni: https://go.microsoft.com/fwlink/?linkid=870924 Commento: outlier
Note on V254: ====== ID#AAAAwSzVIhQ tc={E9E4184D-6FFB-4E7F-9D19-B8857FEF9A2A} (2023-05-05 10:24:45) [Commento in thread] La versione di Excel in uso consente di leggere questo commento in thread, ma tutte le modifiche a esso apportate verranno rimosse se il file viene aperto in una versione più recente di Excel. Ulteriori informazioni: https://go.microsoft.com/fwlink/?linkid=870924 Commento: Outlier 236.66
Note on W254: ====== ID#AAAAwSzVIiE Lidia Urbini (2023-05-05 10:24:45) valore inferiore a DL DL = 0.03 umol/L inserito DL/2
Note on V257: ====== ID#AAAAwSzVIe8 tc={85ADBC10-FAB2-4DEC-AA65-8C4AD40783D6} (2023-05-05 10:24:45) [Commento in thread] La versione di Excel in uso consente di leggere questo commento in thread, ma tutte le modifiche a esso apportate verranno rimosse se il file viene aperto in una versione più recente di Excel. Ulteriori informazioni: https://go.microsoft.com/fwlink/?linkid=870924 Commento: Dato mancante
Note on W257: ====== ID#AAAAwSzVIi0 Lidia Urbini (2023-05-05 10:24:45) valore inferiore a DL DL = 0.03 umol/L inserito DL/2
Note on X257: ====== ID#AAAAwSzVIkw Lidia Urbini (2023-05-05 10:24:45) VALORE INFERIORE AL DL INSERITO DL/2
Note on W258: ====== ID#AAAAwZNizCo Lidia Urbini (2023-05-05 14:06:12) valore inferiore a DL DL = 0.03 umol/L inserito DL/2
Note on X258: ====== ID#AAAAwSzVIkw Lidia Urbini (2023-05-05 10:24:45) VALORE INFERIORE AL DL INSERITO DL/2
Note on W259: ====== ID#AAAAwSzVIfE Lidia Urbini (2023-05-05 10:24:45) valore inferiore a DL DL = 0.03 umol/L inserito DL/2
Note on X259: ====== ID#AAAAwSzVIkw Lidia Urbini (2023-05-05 10:24:45) VALORE INFERIORE AL DL INSERITO DL/2
Note on X263: ====== ID#AAAAwSzVIkw Lidia Urbini (2023-05-05 10:24:45) VALORE INFERIORE AL DL INSERITO DL/2
Note on AN269: ====== ID#AAAAwSzVIjM tc={3A085CF0-4483-4904-BF53-32E35B3F73FB} (2023-05-05 10:24:45) [Commento in thread] La versione di Excel in uso consente di leggere questo commento in thread, ma tutte le modifiche a esso apportate verranno rimosse se il file viene aperto in una versione più recente di Excel. Ulteriori informazioni: https://go.microsoft.com/fwlink/?linkid=870924 Commento: differente bottiglia niskin da altre 2 repliche
Note on W271: ====== ID#AAAAwZNizCk Lidia Urbini (2023-05-05 14:06:12) valore inferiore a DL DL = 0.03 umol/L inserito DL/2
Note on Z271: ====== ID#AAAAwSzVIio Lidia Urbini (2023-05-05 10:24:45) VALORE INFERIORE A DL INSERITO DL/2
Note on J272: ====== ID#AAAAwSzVIgs tc={377FD2ED-3A7D-4872-A8D1-E08BF7A3BBAE} (2023-05-05 10:24:45) [Commento in thread] La versione di Excel in uso consente di leggere questo commento in thread, ma tutte le modifiche a esso apportate verranno rimosse se il file viene aperto in una versione più recente di Excel. Ulteriori informazioni: https://go.microsoft.com/fwlink/?linkid=870924 Commento: CTD btl fil
Note on J273: ====== ID#AAAAwSzVIaE tc={3B425B85-1162-4561-9905-74FAB6DE48F0} (2023-05-05 10:24:45) [Commento in thread] La versione di Excel in uso consente di leggere questo commento in thread, ma tutte le modifiche a esso apportate verranno rimosse se il file viene aperto in una versione più recente di Excel. Ulteriori informazioni: https://go.microsoft.com/fwlink/?linkid=870924 Commento: CTD btl file
Note on J274: ====== ID#AAAAwSzVIlk tc={27495E96-12CD-49FE-B90E-26A496A465DD} (2023-05-05 10:24:45) [Commento in thread] La versione di Excel in uso consente di leggere questo commento in thread, ma tutte le modifiche a esso apportate verranno rimosse se il file viene aperto in una versione più recente di Excel. Ulteriori informazioni: https://go.microsoft.com/fwlink/?linkid=870924 Commento: CTD btl file
Note on J275: ====== ID#AAAAwSzVIbw tc={190E8036-7FA3-4BCF-AEE9-3F4D91B7D772} (2023-05-05 10:24:45) [Commento in thread] La versione di Excel in uso consente di leggere questo commento in thread, ma tutte le modifiche a esso apportate verranno rimosse se il file viene aperto in una versione più recente di Excel. Ulteriori informazioni: https://go.microsoft.com/fwlink/?linkid=870924 Commento: CTD btl file
Note on W275: ====== ID#AAAAwSzVIZ4 Lidia Urbini (2023-05-05 10:24:45) valore inferiore a DL DL = 0.03 umol/L inserito DL/2
Note on W279: ====== ID#AAAAwSzVIZ4 Lidia Urbini (2023-05-05 10:24:45) valore inferiore a DL DL = 0.03 umol/L inserito DL/2
Note on Z279: ====== ID#AAAAwSzVIio Lidia Urbini (2023-05-05 10:24:45) VALORE INFERIORE A DL INSERITO DL/2
Note on AA279: [Commento in thread] La versione di Excel in uso consente di leggere questo commento in thread, ma tutte le modifiche a esso apportate verranno rimosse se il file viene aperto in una versione più recente di Excel. Ulteriori informazioni: https://go.microsoft.com/fwlink/?linkid=870924 Commento: possibile così alto? check con salinità
Note on Z280: ====== ID#AAAAwSzVIio Lidia Urbini (2023-05-05 10:24:45) VALORE INFERIORE A DL INSERITO DL/2
Note on Z281: ====== ID#AAAAwSzVIio Lidia Urbini (2023-05-05 10:24:45) VALORE INFERIORE A DL INSERITO DL/2
Note on Z282: ====== ID#AAAAwSzVIio Lidia Urbini (2023-05-05 10:24:45) VALORE INFERIORE A DL INSERITO DL/2
Note on Q283: [Commento in thread] La versione di Excel in uso consente di leggere questo commento in thread, ma tutte le modifiche a esso apportate verranno rimosse se il file viene aperto in una versione più recente di Excel. Ulteriori informazioni: https://go.microsoft.com/fwlink/?linkid=870924 Commento: Dato preso da downcast
Note on R283: [Commento in thread] La versione di Excel in uso consente di leggere questo commento in thread, ma tutte le modifiche a esso apportate verranno rimosse se il file viene aperto in una versione più recente di Excel. Ulteriori informazioni: https://go.microsoft.com/fwlink/?linkid=870924 Commento: Dato preso da downcast
Note on Z283: ====== ID#AAAAwSzVIio Lidia Urbini (2023-05-05 10:24:45) VALORE INFERIORE A DL INSERITO DL/2
Note on Q284: [Commento in thread] La versione di Excel in uso consente di leggere questo commento in thread, ma tutte le modifiche a esso apportate verranno rimosse se il file viene aperto in una versione più recente di Excel. Ulteriori informazioni: https://go.microsoft.com/fwlink/?linkid=870924 Commento: Dato preso da downcast
Note on R284: [Commento in thread] La versione di Excel in uso consente di leggere questo commento in thread, ma tutte le modifiche a esso apportate verranno rimosse se il file viene aperto in una versione più recente di Excel. Ulteriori informazioni: https://go.microsoft.com/fwlink/?linkid=870924 Commento: Dato preso da downcast
Note on Z284: ====== ID#AAAAwSzVIio Lidia Urbini (2023-05-05 10:24:45) VALORE INFERIORE A DL INSERITO DL/2
Note on Q285: [Commento in thread] La versione di Excel in uso consente di leggere questo commento in thread, ma tutte le modifiche a esso apportate verranno rimosse se il file viene aperto in una versione più recente di Excel. Ulteriori informazioni: https://go.microsoft.com/fwlink/?linkid=870924 Commento: Dato preso da downcast
Note on R285: [Commento in thread] La versione di Excel in uso consente di leggere questo commento in thread, ma tutte le modifiche a esso apportate verranno rimosse se il file viene aperto in una versione più recente di Excel. Ulteriori informazioni: https://go.microsoft.com/fwlink/?linkid=870924 Commento: Dato preso da downcast
Note on W285: ====== ID#AAAAwSzVIZ4 Lidia Urbini (2023-05-05 10:24:45) valore inferiore a DL DL = 0.03 umol/L inserito DL/2
Note on Y285: [Commento in thread] La versione di Excel in uso consente di leggere questo commento in thread, ma tutte le modifiche a esso apportate verranno rimosse se il file viene aperto in una versione più recente di Excel. Ulteriori informazioni: https://go.microsoft.com/fwlink/?linkid=870924 Commento: possibile così basso? Salinità?
Note on Z285: ====== ID#AAAAwSzVIio Lidia Urbini (2023-05-05 10:24:45) VALORE INFERIORE A DL INSERITO DL/2
Note on Q286: [Commento in thread] La versione di Excel in uso consente di leggere questo commento in thread, ma tutte le modifiche a esso apportate verranno rimosse se il file viene aperto in una versione più recente di Excel. Ulteriori informazioni: https://go.microsoft.com/fwlink/?linkid=870924 Commento: Dato preso da downcast
Note on R286: [Commento in thread] La versione di Excel in uso consente di leggere questo commento in thread, ma tutte le modifiche a esso apportate verranno rimosse se il file viene aperto in una versione più recente di Excel. Ulteriori informazioni: https://go.microsoft.com/fwlink/?linkid=870924 Commento: Dato preso da downcast
Note on W286: ====== ID#AAAAwSzVIZ4 Lidia Urbini (2023-05-05 10:24:45) valore inferiore a DL DL = 0.03 umol/L inserito DL/2
Note on Z286: ====== ID#AAAAwSzVIio Lidia Urbini (2023-05-05 10:24:45) VALORE INFERIORE A DL INSERITO DL/2
Note on Y288: ====== ID#AAAAwSzVIZ4 Lidia Urbini (2023-05-05 10:24:45) valore inferiore a DL DL = 0.02 umol/L inserito DL/2
Note on Z288: ====== ID#AAAAwSzVIio Lidia Urbini (2023-05-05 10:24:45) VALORE INFERIORE A DL INSERITO DL/2
Note on Z289: ====== ID#AAAAwSzVIio Lidia Urbini (2023-05-05 10:24:45) VALORE INFERIORE A DL INSERITO DL/2
Note on Z290: ====== ID#AAAAwSzVIio Lidia Urbini (2023-05-05 10:24:45) VALORE INFERIORE A DL INSERITO DL/2
Note on W291: ====== ID#AAAAwSzVIZ4 Lidia Urbini (2023-05-05 10:24:45) valore inferiore a DL DL = 0.03 umol/L inserito DL/2
Note on Y291: ====== ID#AAAAwSzVIZ4 Lidia Urbini (2023-05-05 10:24:45) valore inferiore a DL DL = 0.02 umol/L inserito DL/2
Note on Z291: ====== ID#AAAAwSzVIio Lidia Urbini (2023-05-05 10:24:45) VALORE INFERIORE A DL INSERITO DL/2
Note on Z292: ====== ID#AAAAwSzVIio Lidia Urbini (2023-05-05 10:24:45) VALORE INFERIORE A DL INSERITO DL/2
Note on Z293: ====== ID#AAAAwSzVIio Lidia Urbini (2023-05-05 10:24:45) VALORE INFERIORE A DL INSERITO DL/2
Note on W294: ====== ID#AAAAwSzVIZ4 Lidia Urbini (2023-05-05 10:24:45) valore inferiore a DL DL = 0.03 umol/L inserito DL/2
Note on Z294: ====== ID#AAAAwSzVIio Lidia Urbini (2023-05-05 10:24:45) VALORE INFERIORE A DL INSERITO DL/2
Note on W295: ====== ID#AAAAwSzVIZ4 Lidia Urbini (2023-05-05 10:24:45) valore inferiore a DL DL = 0.03 umol/L inserito DL/2
Note on Z295: ====== ID#AAAAwSzVIio Lidia Urbini (2023-05-05 10:24:45) VALORE INFERIORE A DL INSERITO DL/2
Note on Z296: ====== ID#AAAAwSzVIio Lidia Urbini (2023-05-05 10:24:45) VALORE INFERIORE A DL INSERITO DL/2
Note on Z297: ====== ID#AAAAwSzVIio Lidia Urbini (2023-05-05 10:24:45) VALORE INFERIORE A DL INSERITO DL/2
Note on Z298: ====== ID#AAAAwSzVIio Lidia Urbini (2023-05-05 10:24:45) VALORE INFERIORE A DL INSERITO DL/2
Note on Z299: ====== ID#AAAAwSzVIio Lidia Urbini (2023-05-05 10:24:45) VALORE INFERIORE A DL INSERITO DL/2
Note on Z301: ====== ID#AAAAwSzVIio Lidia Urbini (2023-05-05 10:24:45) VALORE INFERIORE A DL INSERITO DL/2
Note on Z302: ====== ID#AAAAwSzVIio Lidia Urbini (2023-05-05 10:24:45) VALORE INFERIORE A DL INSERITO DL/2
Note on F303: [Commento in thread] La versione di Excel in uso consente di leggere questo commento in thread, ma tutte le modifiche a esso apportate verranno rimosse se il file viene aperto in una versione più recente di Excel. Ulteriori informazioni: https://go.microsoft.com/fwlink/?linkid=870924 Commento: No file BTL, dati presi da downcast
Note on Z303: ====== ID#AAAAwSzVIio Lidia Urbini (2023-05-05 10:24:45) VALORE INFERIORE A DL INSERITO DL/2
Note on Z304: ====== ID#AAAAwSzVIio Lidia Urbini (2023-05-05 10:24:45) VALORE INFERIORE A DL INSERITO DL/2
Note on W305: ====== ID#AAAAwSzVIZ4 Lidia Urbini (2023-05-05 10:24:45) valore inferiore a DL DL = 0.03 umol/L inserito DL/2
Note on Z305: ====== ID#AAAAwSzVIio Lidia Urbini (2023-05-05 10:24:45) VALORE INFERIORE A DL INSERITO DL/2
Note on Z306: ====== ID#AAAAwSzVIio Lidia Urbini (2023-05-05 10:24:45) VALORE INFERIORE A DL INSERITO DL/2
Note on Z307: ====== ID#AAAAwSzVIio Lidia Urbini (2023-05-05 10:24:45) VALORE INFERIORE A DL INSERITO DL/2
Note on Z308: ====== ID#AAAAwSzVIio Lidia Urbini (2023-05-05 10:24:45) VALORE INFERIORE A DL INSERITO DL/2
Note on W310: ====== ID#AAAAwSzVIZ4 Lidia Urbini (2023-05-05 10:24:45) valore inferiore a DL DL = 0.03 umol/L inserito DL/2
Note on Z313: ====== ID#AAAAwSzVIio Lidia Urbini (2023-05-05 10:24:45) VALORE INFERIORE A DL INSERITO DL/2
Note on Z314: ====== ID#AAAAwSzVIio Lidia Urbini (2023-05-05 10:24:45) VALORE INFERIORE A DL INSERITO DL/2
Note on Z315: ====== ID#AAAAwSzVIio Lidia Urbini (2023-05-05 10:24:45) VALORE INFERIORE A DL INSERITO DL/2
Note on Z316: ====== ID#AAAAwSzVIio Lidia Urbini (2023-05-05 10:24:45) VALORE INFERIORE A DL INSERITO DL/2
Note on Z317: ====== ID#AAAAwSzVIio Lidia Urbini (2023-05-05 10:24:45) VALORE INFERIORE A DL INSERITO DL/2
Note on F318: [Commento in thread] La versione di Excel in uso consente di leggere questo commento in thread, ma tutte le modifiche a esso apportate verranno rimosse se il file viene aperto in una versione più recente di Excel. Ulteriori informazioni: https://go.microsoft.com/fwlink/?linkid=870924 Commento: No file BTL, dati presi da downcast
Note on Z318: ====== ID#AAAAwSzVIio Lidia Urbini (2023-05-05 10:24:45) VALORE INFERIORE A DL INSERITO DL/2
Note on Z319: ====== ID#AAAAwSzVIio Lidia Urbini (2023-05-05 10:24:45) VALORE INFERIORE A DL INSERITO DL/2
Note on Z320: ====== ID#AAAAwSzVIio Lidia Urbini (2023-05-05 10:24:45) VALORE INFERIORE A DL INSERITO DL/2
Note on Z321: ====== ID#AAAAwSzVIio Lidia Urbini (2023-05-05 10:24:45) VALORE INFERIORE A DL INSERITO DL/2
Note on Z322: ====== ID#AAAAwSzVIio Lidia Urbini (2023-05-05 10:24:45) VALORE INFERIORE A DL INSERITO DL/2
Note on X323: ====== ID#AAAAwSzVIkw Lidia Urbini (2023-05-05 10:24:45) VALORE INFERIORE AL DL INSERITO DL/2
Note on Z323: ====== ID#AAAAwSzVIio Lidia Urbini (2023-05-05 10:24:45) VALORE INFERIORE A DL INSERITO DL/2
Note on Z324: ====== ID#AAAAwSzVIio Lidia Urbini (2023-05-05 10:24:45) VALORE INFERIORE A DL INSERITO DL/2
Note on Z325: ====== ID#AAAAwSzVIio Lidia Urbini (2023-05-05 10:24:45) VALORE INFERIORE A DL INSERITO DL/2
Note on Z328: ====== ID#AAAAwSzVIio Lidia Urbini (2023-05-05 10:24:45) VALORE INFERIORE A DL INSERITO DL/2
Note on W329: ====== ID#AAAAwSzVIZ4 Lidia Urbini (2023-05-05 10:24:45) valore inferiore a DL DL = 0.03 umol/L inserito DL/2
Note on X329: ====== ID#AAAAwSzVIkw Lidia Urbini (2023-05-05 10:24:45) VALORE INFERIORE AL DL INSERITO DL/2
Note on Y329: ====== ID#AAAAwSzVIZ4 Lidia Urbini (2023-05-05 10:24:45) valore inferiore a DL DL = 0.02 umol/L inserito DL/2
Note on Z329: ====== ID#AAAAwSzVIio Lidia Urbini (2023-05-05 10:24:45) VALORE INFERIORE A DL INSERITO DL/2
Note on W330: ====== ID#AAAAwSzVIZ4 Lidia Urbini (2023-05-05 10:24:45) valore inferiore a DL DL = 0.03 umol/L inserito DL/2
Note on X330: ====== ID#AAAAwSzVIkw Lidia Urbini (2023-05-05 10:24:45) VALORE INFERIORE AL DL INSERITO DL/2
Note on Y330: ====== ID#AAAAwSzVIZ4 Lidia Urbini (2023-05-05 10:24:45) valore inferiore a DL DL = 0.02 umol/L inserito DL/2
Note on Z330: ====== ID#AAAAwSzVIio Lidia Urbini (2023-05-05 10:24:45) VALORE INFERIORE A DL INSERITO DL/2
Note on W331: ====== ID#AAAAwSzVIZ4 Lidia Urbini (2023-05-05 10:24:45) valore inferiore a DL DL = 0.03 umol/L inserito DL/2
Note on X331: ====== ID#AAAAwSzVIkw Lidia Urbini (2023-05-05 10:24:45) VALORE INFERIORE AL DL INSERITO DL/2
Note on W332: ====== ID#AAAAwSzVIZ4 Lidia Urbini (2023-05-05 10:24:45) valore inferiore a DL DL = 0.03 umol/L inserito DL/2
Note on Z332: ====== ID#AAAAwSzVIio Lidia Urbini (2023-05-05 10:24:45) VALORE INFERIORE A DL INSERITO DL/2
Note on Q333: [Commento in thread] La versione di Excel in uso consente di leggere questo commento in thread, ma tutte le modifiche a esso apportate verranno rimosse se il file viene aperto in una versione più recente di Excel. Ulteriori informazioni: https://go.microsoft.com/fwlink/?linkid=870924 Commento: Dati presi da upcast, in downcast mi dava 3.62
Note on S333: [Commento in thread] La versione di Excel in uso consente di leggere questo commento in thread, ma tutte le modifiche a esso apportate verranno rimosse se il file viene aperto in una versione più recente di Excel. Ulteriori informazioni: https://go.microsoft.com/fwlink/?linkid=870924 Commento: @Ale Dati presi da downcast? Perché non da file BTL?
Note on Y333: ====== ID#AAAAwSzVIZ4 Lidia Urbini (2023-05-05 10:24:45) valore inferiore a DL DL = 0.02 umol/L inserito DL/2
Note on Z333: ====== ID#AAAAwSzVIio Lidia Urbini (2023-05-05 10:24:45) VALORE INFERIORE A DL INSERITO DL/2
Note on W334: ====== ID#AAAAwSzVIZ4 Lidia Urbini (2023-05-05 10:24:45) valore inferiore a DL DL = 0.03 umol/L inserito DL/2
Note on Y334: ====== ID#AAAAwSzVIZ4 Lidia Urbini (2023-05-05 10:24:45) valore inferiore a DL DL = 0.02 umol/L inserito DL/2
Note on Z334: ====== ID#AAAAwSzVIio Lidia Urbini (2023-05-05 10:24:45) VALORE INFERIORE A DL INSERITO DL/2
Note on W335: ====== ID#AAAAwSzVIZ4 Lidia Urbini (2023-05-05 10:24:45) valore inferiore a DL DL = 0.03 umol/L inserito DL/2
Note on X335: ====== ID#AAAAwSzVIkw Lidia Urbini (2023-05-05 10:24:45) VALORE INFERIORE AL DL INSERITO DL/2
Note on Y335: ====== ID#AAAAwSzVIZ4 Lidia Urbini (2023-05-05 10:24:45) valore inferiore a DL DL = 0.02 umol/L inserito DL/2
Note on Z335: ====== ID#AAAAwSzVIio Lidia Urbini (2023-05-05 10:24:45) VALORE INFERIORE A DL INSERITO DL/2
Note on Y336: ====== ID#AAAAwSzVIZ4 Lidia Urbini (2023-05-05 10:24:45) valore inferiore a DL DL = 0.02 umol/L inserito DL/2
Note on Z337: ====== ID#AAAAwSzVIio Lidia Urbini (2023-05-05 10:24:45) VALORE INFERIORE A DL INSERITO DL/2
Note on Z339: ====== ID#AAAAwSzVIio Lidia Urbini (2023-05-05 10:24:45) VALORE INFERIORE A DL INSERITO DL/2
Note on S341: [Commento in thread] La versione di Excel in uso consente di leggere questo commento in thread, ma tutte le modifiche a esso apportate verranno rimosse se il file viene aperto in una versione più recente di Excel. Ulteriori informazioni: https://go.microsoft.com/fwlink/?linkid=870924 Commento: Dati presi da sonde sul sito monitoraggio dati tempo reale osservatorio LTER miramare registrati il 14/10 h12:00
Note on Z341: ====== ID#AAAAwSzVIio Lidia Urbini (2023-05-05 10:24:45) VALORE INFERIORE A DL INSERITO DL/2
Note on S342: [Commento in thread] La versione di Excel in uso consente di leggere questo commento in thread, ma tutte le modifiche a esso apportate verranno rimosse se il file viene aperto in una versione più recente di Excel. Ulteriori informazioni: https://go.microsoft.com/fwlink/?linkid=870924 Commento: Dati presi da sonde sul sito monitoraggio dati tempo reale osservatorio LTER miramare registrati il 14/10 h12:00
Note on S343: [Commento in thread] La versione di Excel in uso consente di leggere questo commento in thread, ma tutte le modifiche a esso apportate verranno rimosse se il file viene aperto in una versione più recente di Excel. Ulteriori informazioni: https://go.microsoft.com/fwlink/?linkid=870924 Commento: Dati presi da sonde sul sito monitoraggio dati tempo reale osservatorio LTER miramare registrati il 14/10 h12:00
Note on Z343: ====== ID#AAAAwSzVIio Lidia Urbini (2023-05-05 10:24:45) VALORE INFERIORE A DL INSERITO DL/2
Note on S344: [Commento in thread] La versione di Excel in uso consente di leggere questo commento in thread, ma tutte le modifiche a esso apportate verranno rimosse se il file viene aperto in una versione più recente di Excel. Ulteriori informazioni: https://go.microsoft.com/fwlink/?linkid=870924 Commento: Dati presi da sonde sul sito monitoraggio dati tempo reale osservatorio LTER miramare registrati il 14/10 h12:00
Note on W349: ====== ID#AAAAwSzVIZ4 Lidia Urbini (2023-05-05 10:24:45) valore inferiore a DL DL = 0.03 umol/L inserito DL/2
Note on Z349: ====== ID#AAAAwSzVIio Lidia Urbini (2023-05-05 10:24:45) VALORE INFERIORE A DL INSERITO DL/2
Note on W350: ====== ID#AAAAwSzVIZ4 Lidia Urbini (2023-05-05 10:24:45) valore inferiore a DL DL = 0.03 umol/L inserito DL/2
Note on V351: [Commento in thread] La versione di Excel in uso consente di leggere questo commento in thread, ma tutte le modifiche a esso apportate verranno rimosse se il file viene aperto in una versione più recente di Excel. Ulteriori informazioni: https://go.microsoft.com/fwlink/?linkid=870924 Commento: Bad value, bolle nel dispenser
Note on W351: ====== ID#AAAAwSzVIZ4 Lidia Urbini (2023-05-05 10:24:45) valore inferiore a DL DL = 0.03 umol/L inserito DL/2
Note on Z351: ====== ID#AAAAwSzVIio Lidia Urbini (2023-05-05 10:24:45) VALORE INFERIORE A DL INSERITO DL/2
Note on V352: [Commento in thread] La versione di Excel in uso consente di leggere questo commento in thread, ma tutte le modifiche a esso apportate verranno rimosse se il file viene aperto in una versione più recente di Excel. Ulteriori informazioni: https://go.microsoft.com/fwlink/?linkid=870924 Commento: Bad value, bolle nel dispenser
Note on W352: ====== ID#AAAAwSzVIZ4 Lidia Urbini (2023-05-05 10:24:45) valore inferiore a DL DL = 0.03 umol/L inserito DL/2
Note on W356: ====== ID#AAAAwSzVIZ4 Lidia Urbini (2023-05-05 10:24:45) valore inferiore a DL DL = 0.03 umol/L inserito DL/2
Note on W357: ====== ID#AAAAwSzVIZ4 Lidia Urbini (2023-05-05 10:24:45) valore inferiore a DL DL = 0.03 umol/L inserito DL/2
Note on W358: ====== ID#AAAAwSzVIZ4 Lidia Urbini (2023-05-05 10:24:45) valore inferiore a DL DL = 0.03 umol/L inserito DL/2
Note on Z358: ====== ID#AAAAwSzVIio Lidia Urbini (2023-05-05 10:24:45) VALORE INFERIORE A DL INSERITO DL/2
Note on L361: [Commento in thread] La versione di Excel in uso consente di leggere questo commento in thread, ma tutte le modifiche a esso apportate verranno rimosse se il file viene aperto in una versione più recente di Excel. Ulteriori informazioni: https://go.microsoft.com/fwlink/?linkid=870924 Commento: Temperature misurate con termometro perché non funziona la sonda

## SoloDatiCorrSonde 2015-2019
Sample code | Station | Type | dd/mm/yyyy | hh.mm (UTC) | date (yyyy-mm-dd)/time(hh:mm) UTC | Longitude E (decimal degree) | Latitude N (decimal degree) | Bottom depth (m) | Depth ( dbar) | Temp °C | Cond (mS/cm) | CTD_pH | CTD_Chla (au) | CTD_torb NTU | CTD_O2mL L-1l | CTD_O2% | Sal | Density kg m-3 | CTD_O2 umol L-1 | DO (uM) | NH4 (µmol/L) | NO2 (µmol/L) | NO3 (µmol/L) | PO4 (µmol/L) | H4SiO4 (µmol/L) | DO (μmol/kg) | C0 (mmol/kg) | C0 (mmol/L) | AOU umol/kg | AOU umol L-1 | DO% | Densità per conversione NUT | N-NH4 (µmol/kg) | N-NO2 (µmol/kg) | N-NO3 (µmol/kg) | P-PO4 (µmol/kg) | H4SiO4 (µmol/kg) | AT (umol kg-1) | pHTcorr a Tmisura--> formula di Liu | TmisurapH °C | pHT formula di Dickson | DICShim | Date decimal | Note sulle costanti usate | TCO2 in (mmol/kgSW) | t(oC) out | P (dbars) out | pH out | fCO2 out (matm) | pCO2 out (matm) | HCO3 out (mmol/kgSW) | CO3 out (mmol/kgSW) | CO2 out (mmol/kgSW) | B Alk out (mmol/kgSW) | OH out (mmol/kgSW) | P Alk out (mmol/kgSW) | Si Alk out (mmol/kgSW) | Revelle out | WCa out | WAr out | xCO2 out (dry at 1 atm) (ppm) | Note sulle costanti usate | TCO2 in (mmol/kgSW) | t(oC) out | P (dbars) out | pH out | fCO2 out (matm) | pCO2 out (matm) | HCO3 out (mmol/kgSW) | CO3 out (mmol/kgSW) | CO2 out (mmol/kgSW) | B Alk out (mmol/kgSW) | OH out (mmol/kgSW) | P Alk out (mmol/kgSW) | Si Alk out (mmol/kgSW) | Revelle out | WCa out | WAr out | xCO2 out (dry at 1 atm) (ppm) | Temperatura sonda pH (°C) | pH ext sonda | pCO2 sonda 38-519-75 (uatm) | pCO2 sonda XXX (uatm) | pCO2probe-pCO2liu | pCO2probe-pCO2 Dickson |  | pH ext sonda-pH medio Liu | pH ext sonda-pH medio Dickson
MAMBO-S | MAMBO | B | 2015-10-20 |  | 2015-10-20 | 13.7083 | 45.6977 | 19 | 1 | 17.5663 | 47.4031 |  |  |  |  | 84.9091 | 36.6827 |  |  | 232.7371 | 0.57 | 0.048 | 1.194 | 0.026 | 1.3268 | 232.7371 | 233.1862 | 239.4351 | 0.44908 | 6.698 | 97.2026 | 25.4985 | 0.55583 | 0.046807 | 1.1643 | 0.025354 | 1.2938 | 2691.32 | 7.9929 | 25 | 8.0071 |  | 2015.8022 | Lueker , Dikson, Upstrom. pH con formula di Liu | 2376.922 | 17.5663 | 1 | 8.1059 | 393.6797 | 395.0609 | 2131.8048 | 231.5748 | 13.5422 | 92.3205 | 3.9762 | 0.028191 | 0.048863 | 10.3791 | 5.4592 | 3.5341 | 402.8812 | Lueker , Dikson, Upstrom. pH con formula di Dickson | 2367.7 | 17.5663 | 1 | 8.1203 | 378.2237 | 379.5506 | 2116.99 | 237.6995 | 13.0105 | 94.7502 | 4.11 | 0.028288 | 0.050443 | 10.2202 | 5.6035 | 3.6276 | 387.0639 |  |  |  | 356.24 | -38.8209 | -23.3106
MAMBO-S | MAMBO | B | 2016-09-20 | 9:21 | 2016-09-20 09:21 | 13.7083 | 45.6977 | 19 | 1 | 23.1283 | 54.1793 | 8.397 | 0.0047 | 0.3009 | 4.7644 | 98.706 | 37.3623 | 25.689 | 212.7829 | 214.8824 | 0.335 | 0.039 | 0.106 | 0.003 | 1.743 | 209.5006 | 210.1925 | 215.6167 | 0.69198 | 0.73428 | 99.6594 | 26.0155 | 0.32651 | 0.038011 | 0.10331 | 0.0029239 | 1.6988 | 2669.14 | 8.0662 | 23.5 | 8.081 |  | 2016.7208 | Lueker , Dikson, Upstrom. pH con formula di Liu | 2317.841 | 23.1283 | 1 | 8.0718 | 423.1147 | 424.4999 | 2048.2283 | 257.1643 | 12.4486 | 100.2709 | 6.2435 | 0.0033212 | 0.074001 | 9.6409 | 6.0544 | 3.9803 | 436.4416 | Lueker , Dikson, Upstrom. pH con formula di Dickson | 2307.642 | 23.1283 | 1 | 8.0866 | 405.6242 | 406.9522 | 2031.7528 | 263.955 | 11.934 | 102.9454 | 6.4604 | 0.0033344 | 0.076456 | 9.4972 | 6.2142 | 4.0854 | 418.4003 |  |  |  | 405.92 | -18.5799 | -1.0322
MAMBO-S | MAMBO | B | 2016-10-12 | 10:45 | 2016-10-12 10:45 | 13.7083 | 45.6977 | 19 | 1 | 19.2156 | 50.0821 | 8.3 | 0.0161 | 0.307 | 4.7971 | 92.734 | 37.4786 | 26.861 | 214.2433 | 212.1595 | 0.584 | 0.052 | 0.19 | 0.013 | 1.731 | 206.6098 | 224.9999 | 231.0731 | 18.3901 | 18.9136 | 91.8149 | 26.104 | 0.56914 | 0.050677 | 0.18517 | 0.012669 | 1.687 | 2686.93 | 8.1037 | 19 | 8.1249 |  | 2016.7809 | Lueker , Dikson, Upstrom. pH con formula di Liu | 2354.061 | 19.2156 | 1 | 8.1003 | 396.1041 | 397.4653 | 2097.5177 | 243.5982 | 12.9449 | 97.4951 | 4.6473 | 0.014175 | 0.067405 | 10.0106 | 5.7124 | 3.7158 | 406.2058 | Lueker , Dikson, Upstrom. pH con formula di Dickson | 2339.904 | 19.2156 | 1 | 8.1215 | 373.133 | 374.4153 | 2074.7084 | 253.0011 | 12.1942 | 101.2623 | 4.8797 | 0.014249 | 0.070635 | 9.7916 | 5.9329 | 3.8593 | 382.6489 |  |  |  | 411.97 | 14.5047 | 37.5547
MAMBO-S | MAMBO | B | 2017-07-12 | 9:25 | 2017-07-12 09:21 | 13.71 | 45.7008 | 19 | 1 | 27.2566 | 53.6984 | 8.278 | 1.1652 | 0.3104 | 5.0558 | 109.933 | 33.764 | 21.7053 | 225.7971 | 202.0841 | 0.297 | 0.02 | 1.774 | 0.018 | 3.167 | 197.791 | 200.8243 | 205.1992 | 3.0333 | 3.1151 | 98.4819 | 23.2804 | 0.29024 | 0.019545 | 1.7336 | 0.01759 | 3.0949 | 2781.33 | 8.2088 | 21.6 | 8.2333 |  | 2017.5284 | Lueker , Dikson, Upstrom. pH con formula di Liu | 2368.672 | 27.2566 | 1 | 8.122 | 389.6974 | 390.9106 | 2048.5095 | 309.6323 | 10.5303 | 103.8576 | 9.5135 | 0.02089 | 0.17173 | 9.138 | 7.5616 | 5.0075 | 405.1109 | Lueker , Dikson, Upstrom. pH con formula di Dickson | 2350.139 | 27.2566 | 1 | 8.1463 | 362.9853 | 364.1153 | 2017.8029 | 322.5271 | 9.8084 | 108.2177 | 10.0605 | 0.021053 | 0.18103 | 8.9366 | 7.8765 | 5.2161 | 377.3423 |  |  |  | 365.82 | -25.0906 | 1.7047
MAMBO-S | MAMBO | B | 2017-08-22 | 9:51 | 2017-08-22 09:51 | 13.71 | 45.7008 | 19 | 1 | 23.769 | 54.0187 | 8.246 | 0.3787 | 0.56089 | 4.9484 | 103.126 | 36.7004 | 24.9981 | 221.0005 | 219.539 | 0.323 | 0.025 | 0.373 | 0.003 | 2.419 | 214.1848 | 208.8116 | 214.0544 | -5.3731 | -5.4846 | 102.5622 | 25.512 | 0.31496 | 0.024378 | 0.36372 | 0.0029254 | 2.3588 | 2731.35 | 8.0515 | 25 | 8.066 |  | 2017.6407 | Lueker , Dikson, Upstrom. pH con formula di Liu | 2373.879 | 23.769 | 1 | 8.0701 | 436.939 | 438.3583 | 2096.5629 | 264.6281 | 12.6879 | 98.9111 | 6.5207 | 0.0033375 | 0.10454 | 9.7005 | 6.2691 | 4.1266 | 451.1948 | Lueker , Dikson, Upstrom. pH con formula di Dickson | 2363.718 | 23.769 | 1 | 8.0846 | 419.2525 | 420.6143 | 2080.0736 | 271.4705 | 12.1743 | 101.4902 | 6.7424 | 0.0033508 | 0.10793 | 9.5591 | 6.4312 | 4.2333 | 432.9312 |  |  |  | 417.8 | -20.5583 | -2.8143
MAMBO-F | MAMBO | B | 2017-10-12 | 0.40069 | 2017-10-12 09:37 | 13.71 | 45.7008 | 19 | 15 | 19.2621 | 50.2874 | 8.27 | 1.5727 | 1.048 | 4.8225 | 93.367 | 37.6039 | 26.9454 | 215.3777 | 206.4965 | 0.418 | 0.131 | 0.75573 | 0.03 | 2.925 | 201.0784 | 224.6219 | 230.7039 | 23.5435 | 24.2074 | 89.5072 | 26.1994 | 0.40733 | 0.12766 | 0.73643 | 0.029234 | 2.8503 | 2696.22 | 8.0759 | 19.1418 | 8.097 |  | 2017.7803 | Lueker , Dikson, Upstrom. pH con formula di Liu | 2378.251 | 19.2621 | 15 | 8.0735 | 427.4251 | 428.8931 | 2130.4394 | 233.871 | 13.9408 | 93.5057 | 4.4014 | 0.032504 | 0.10774 | 10.274 | 5.4669 | 3.5575 | 438.352 | Lueker , Dikson, Upstrom. pH con formula di Dickson | 2364.459 | 19.2621 | 15 | 8.0946 | 402.8923 | 404.2761 | 2108.3292 | 242.9886 | 13.1407 | 97.1553 | 4.621 | 0.032668 | 0.1129 | 10.0452 | 5.68 | 3.6961 | 413.1921 |  |  |  | 391.84 | -37.0531 | -12.4361
MAMBO-S | MAMBO | B | 2018-05-17 | 0.46652 | 2018-05-17 11:12 | 13.71 | 45.7008 | 19 | 1.5 | 20.0788 | 50.5241 | 8.234 |  |  | 5.5956 | 109.608 | 37.0762 | 26.3255 | 249.9051 |  | 0.168 | 0.003 | 0.067 | 0.019 | 1.845 | [6 empty] | 25.7979 | 0.16377 | 0.0029246 | 0.065315 | 0.018522 | 1.7986 | 2634.34 | 8.1133 | 20.2267 | 8.133 |  | 2018.3751 | Lueker , Dikson, Upstrom. pH con formula di Liu | 2290.471 | 20.0788 | 1.5 | 8.1156 | 372.086 | 373.351 | 2028.6832 | 249.8897 | 11.8978 | 100.6 | 5.1877 | 0.020919 | 0.07675 | 9.7196 | 5.8812 | 3.833 | 382.0259 | Lueker , Dikson, Upstrom. pH con formula di Dickson | 2277.182 | 20.0788 | 1.5 | 8.1353 | 351.8175 | 353.0136 | 2007.211 | 258.7211 | 11.2497 | 104.1649 | 5.4285 | 0.021026 | 0.080154 | 9.5263 | 6.089 | 3.9684 | 361.216 |  |  |  | 364.56 | -8.791 | 11.5464
MAMBO-S | MAMBO | B | 2018-06-21 | 0.40242 | 2018-06-21 09:39 | 13.71 | 45.7008 | 19 | 1.5 | 24.714 | 54.5668 | 8.313 | 0.2558 | 0.58129 | 5.1326 | 108.593 | 36.3424 | 24.4434 | 229.227 | 227.6449 | 0.322 | 0.01 | 0.042 | 0.019 | 1.914 | 222.2132 | 205.9939 | 211.0505 | -16.2193 | -16.5944 | 107.8627 | 25.2397 | 0.31407 | 0.0097538 | 0.040966 | 0.018532 | 1.8669 | 2634.34 | 8.0972 | 24.1409 | 8.1124 |  | 2018.4709 | Lueker , Dikson, Upstrom. pH con formula di Liu | 2266.687 | 24.714 | 1.5 | 8.0885 | 399.3775 | 400.6599 | 1986.6382 | 268.7067 | 11.3418 | 102.8243 | 7.3623 | 0.021384 | 0.08904 | 9.3455 | 6.3922 | 4.2178 | 413.1002 | Lueker , Dikson, Upstrom. pH con formula di Dickson | 2256.08 | 24.714 | 1.5 | 8.1036 | 382.3655 | 383.5932 | 1969.4067 | 275.8142 | 10.8587 | 105.5764 | 7.6232 | 0.021477 | 0.09204 | 9.2083 | 6.5613 | 4.3294 | 395.5036 |  |  |  | 417.86 | 17.2001 | 34.2668
MAMBO-S | MAMBO | B | 2018-07-12 | 10:06 | 2018-07-12 10:06 | 13.71 | 45.7008 | 19 | 1.488 | 23.2018 | 54.0456 | 8.335 | 0.3495 | 0.79365 | 5.2797 | 109.372 | 37.1959 | 25.5413 | 235.7967 | 233.6372 | 0.102 | 0.003 | 0.054 | 0.018 | 1.619 | 227.8184 | 210.1566 | 215.5485 | -17.6618 | -18.0887 | 108.3919 | 25.8889 | 0.099426 | 0.0029243 | 0.052637 | 0.017546 | 1.5781 | 2667.14 | 8.1473 | 19.8591 | 8.1678 |  | 2018.5284 | Lueker , Dikson, Upstrom. pH con formula di Liu | 2299.877 | 23.2018 | 1.488 | 8.096 | 394.9877 | 396.2797 | 2020.3082 | 267.9597 | 11.609 | 104.1999 | 6.628 | 0.020075 | 0.072655 | 9.4184 | 6.3173 | 4.1535 | 407.4796 | Lueker , Dikson, Upstrom. pH con formula di Dickson | 2285.46 | 23.2018 | 1.488 | 8.1164 | 372.4858 | 373.7042 | 1996.9091 | 277.6033 | 10.9477 | 107.989 | 6.947 | 0.020188 | 0.075984 | 9.2311 | 6.5447 | 4.303 | 384.2661 |  |  |  | 386.89 | -9.3897 | 13.1858
MAMBO-S | MAMBO | B | 2018-08-08 | 8:58 | 2018-08-08 08:58 | 13.71 | 45.7008 | 19 | 1.488 | 27.9434 | 57.8719 | 8.398 | 0.3021 | 0.75281 | 4.7707 | 106.322 | 36.1992 | 23.3154 | 213.0642 | 206.3022 | 0.281 | 0.032 | 1.302 | 0.055 | 2.487 | 201.6018 | 195.5759 | 200.1544 | -6.0259 | -6.1478 | 103.0715 | 25.1308 | 0.27411 | 0.031216 | 1.2701 | 0.053652 | 2.426 | 2736.19 | 8.1205 | 25.0718 | 8.1349 |  | 2018.6023 | Lueker , Dikson, Upstrom. pH con formula di Liu | 2332.009 | 27.9434 | 1.488 | 8.0769 | 425.3609 | 426.6742 | 2022.1742 | 298.668 | 11.1667 | 106.9867 | 9.512 | 0.062983 | 0.12647 | 9.0708 | 7.1501 | 4.7654 | 442.8104 | Lueker , Dikson, Upstrom. pH con formula di Dickson | 2321.262 | 27.9434 | 1.488 | 8.0912 | 408.0146 | 409.2743 | 2004.58 | 305.971 | 10.7113 | 109.6522 | 9.8301 | 0.06326 | 0.13047 | 8.9505 | 7.3249 | 4.8819 | 424.7525 |  |  |  | 409.09 | -17.5842 | -0.18434
MAMBO-S | MAMBO | B | 2019-06-19 | 0.54306 | 2019-06-19 13:02 | 13.71 | 45.7008 | 19 | 1.5 | 22.2562 | 48.9754 | 8.062 | 0.6562 | 0.57131 | 6.019 | 119.473 | 34.0162 | 23.3991 | 268.8146 | 273.8722 | 0.42785 | 0.021 | 7.374 | 0.008 | 2.636 | 267.6104 | 218.0936 | 223.2171 | -49.5168 | -50.6551 | 122.6932 | 23.4719 | 0.41804 | 0.020518 | 7.2049 | 0.0078165 | 2.5755 | 2859.55 | 8.2285 | 20.3263 | 8.2561 |  | 2019.4654 | Lueker , Dikson, Upstrom. pH con formula di Liu | 2435.741 | 22.2562 | 1.5 | 8.1986 | 326.0456 | 327.1246 | 2107.6629 | 318.0866 | 9.9911 | 108.271 | 7.2992 | 0.0091954 | 0.14118 | 9.221 | 7.6837 | 5.0157 | 335.8564 | Lueker , Dikson, Upstrom. pH con formula di Dickson | 2414.359 | 22.2562 | 1.5 | 8.226 | 300.8836 | 301.8793 | 2072.013 | 333.1255 | 9.2201 | 113.3572 | 7.7758 | 0.0092736 | 0.14986 | 8.9929 | 8.047 | 5.2528 | 309.9372 | 20.4938 | 8.0905 | 373 |  | 45.8754 | 71.1207 | esclusi da media diff pCO2 e pH | -0.10584 | -0.13165
MAMBO-S | MAMBO | B | 2019-06-19 | 0.54306 | 2019-06-19 13:02 | 13.71 | 45.7008 | 19 | 1.5 | 22.2562 | 48.9754 | 8.062 | 0.6562 | 0.57131 | 6.019 | 119.473 | 34.0162 | 23.3991 | 268.8146 | 274.3192 | 1.0489 | 0.023 | 7.411 | 0.003 | 3.853 | 268.0472 | 218.0936 | 223.2171 | -49.9536 | -51.1021 | 122.8934 | 23.4719 | 1.0249 | 0.022473 | 7.241 | 0.0029312 | 3.7646 | 2860.63 | 8.2272 | 20.3443 | 8.2547 |  | 2019.4654 | Lueker , Dikson, Upstrom. pH con formula di Liu | 2437.403 | 22.2562 | 1.5 | 8.1976 | 327.1032 | 328.1857 | 2109.7066 | 317.6733 | 10.0235 | 108.0912 | 7.2826 | 0.0034472 | 0.20591 | 9.2288 | 7.6737 | 5.0092 | 336.9458 | Lueker , Dikson, Upstrom. pH con formula di Dickson | 2416.072 | 22.2562 | 1.5 | 8.225 | 301.9136 | 302.9127 | 2074.1475 | 332.6733 | 9.2516 | 113.1626 | 7.7573 | 0.0034765 | 0.21855 | 9.0006 | 8.0361 | 5.2457 | 310.9982 | 20.4938
MAMBO-S | MAMBO | B | 2019-06-19 | 0.54306 | 2019-06-19 13:02 | 13.71 | 45.7008 | 19 | 1.5 | 22.2562 | 48.9754 | 8.062 | 0.6562 | 0.57131 | 6.019 | 119.473 | 34.0162 | 23.3991 | 268.8146 | 273.722 | 0.4335 | 0.021 | 7.355 | 0.003 | 2.726 | 267.4636 | 218.0936 | 223.2171 | -49.37 | -50.5048 | 122.6259 | 23.4719 | 0.42356 | 0.020518 | 7.1863 | 0.0029312 | 2.6635 | 2856.28 | 8.222 | 20.3783 | 8.2446 |  | 2019.4654 | Lueker , Dikson, Upstrom. pH con formula di Liu | 2437.174 | 22.2562 | 1.5 | 8.1929 | 331.0632 | 332.1588 | 2112.3645 | 314.6647 | 10.1449 | 107.2403 | 7.2046 | 0.0034424 | 0.14421 | 9.2675 | 7.601 | 4.9617 | 341.025 | Lueker , Dikson, Upstrom. pH con formula di Dickson | 2419.776 | 22.2562 | 1.5 | 8.2154 | 310.002 | 311.0279 | 2083.3891 | 326.887 | 9.4995 | 111.3797 | 7.5885 | 0.0034662 | 0.15145 | 9.0767 | 7.8963 | 5.1545 | 319.33 | 20.4938
MAMBO-S | MAMBO | B | 2019-07-16 | 0.45833 | 2019-07-16 11:00 | 13.71 | 45.7008 | 19 | 1.5 | 23.9612 | 54.6008 | 8.13 | 0.362 | 0.63651 | 5.0495 | 105.874 | 36.9859 | 25.1574 | 225.5157 | 224.701 | 0.25244 | 0.003 | 0.021 | 0.003 | 2.651 | 219.1868 | 207.7496 | 212.9991 | -11.4372 | -11.7019 | 105.4939 | 25.7292 | 0.24611 | 0.0029247 | 0.020473 | 0.0029247 | 2.5845 | 2703.83 | 8.113 | 21.7131 | 8.1331 |  | 2019.5394 | Lueker , Dikson, Upstrom. pH con formula di Liu | 2338.655 | 23.9612 | 1.5 | 8.0787 | 420.7568 | 422.1204 | 2058.0015 | 268.5135 | 12.1395 | 101.8895 | 6.7995 | 0.0033469 | 0.1177 | 9.522 | 6.3469 | 4.1814 | 434.6273 | Lueker , Dikson, Upstrom. pH con formula di Dickson | 2324.516 | 23.9612 | 1.5 | 8.0987 | 397.3672 | 398.655 | 2035.0411 | 278.0099 | 11.4647 | 105.5316 | 7.1194 | 0.0033655 | 0.12298 | 9.3352 | 6.5714 | 4.3293 | 410.4667 | 23.9042 | 8.0687 | 389 |  | -33.1204 | -9.655 |  | -0.010333 | -0.030271
MAMBO-S | MAMBO | B | 2019-07-16 | 0.45833 | 2019-07-16 11:00 | 13.71 | 45.7008 | 19 | 1.5 | 23.9612 | 54.6008 | 8.13 | 0.362 | 0.63651 | 5.0495 | 105.874 | 36.9859 | 25.1574 | 225.5157 | 225.0294 | 0.22763 | 0.003 | 0.04 | 0.013 | 2.744 | 219.5072 | 207.7496 | 212.9991 | -11.7576 | -12.0303 | 105.6481 | 25.7292 | 0.22192 | 0.0029247 | 0.038997 | 0.012674 | 2.6752 | 2696.38 | 8.1135 | 21.7311 | 8.1335 |  | 2019.5394 | Lueker , Dikson, Upstrom. pH con formula di Liu | 2331.403 | 23.9612 | 1.5 | 8.0794 | 418.6514 | 420.0081 | 2051.2329 | 268.0917 | 12.0788 | 102.0244 | 6.8112 | 0.014506 | 0.12203 | 9.5086 | 6.3369 | 4.1749 | 432.4525 | Lueker , Dikson, Upstrom. pH con formula di Dickson | 2317.295 | 23.9612 | 1.5 | 8.0994 | 395.3898 | 396.6711 | 2028.3278 | 277.56 | 11.4076 | 105.6667 | 7.1314 | 0.014587 | 0.12749 | 9.3223 | 6.5607 | 4.3223 | 408.4241 | 23.9042
MAMBO-S | MAMBO | B | 2019-07-16 | 0.45833 | 2019-07-16 11:00 | 13.71 | 45.7008 | 19 | 1.5 | 23.9612 | 54.6008 | 8.13 | 0.362 | 0.63651 | 5.0495 | 105.874 | 36.9859 | 25.1574 | 225.5157 | 224.5349 | 0.22549 | 0.003 | 0.046 | 0.003 | 2.677 | 219.0248 | 207.7496 | 212.9991 | -11.2752 | -11.5358 | 105.4159 | 25.7292 | 0.21983 | 0.0029247 | 0.044846 | 0.0029247 | 2.6099 | 2698.58 | 8.1125 | 21.7612 | 8.1325 |  | 2019.5394 | Lueker , Dikson, Upstrom. pH con formula di Liu | 2333.735 | 23.9612 | 1.5 | 8.079 | 419.5852 | 420.9449 | 2053.5338 | 268.0955 | 12.1057 | 101.9377 | 6.8037 | 0.0033472 | 0.11893 | 9.5151 | 6.337 | 4.1749 | 433.417 | Lueker , Dikson, Upstrom. pH con formula di Dickson | 2319.664 | 23.9612 | 1.5 | 8.0989 | 396.3379 | 397.6223 | 2030.6884 | 277.5408 | 11.435 | 105.5679 | 7.1226 | 0.0033657 | 0.12423 | 9.3291 | 6.5603 | 4.322 | 409.4034 | 23.9042
MAMBO-S | MAMBO | B | 2019-08-06 | 0.4223 | 2019-08-06 10:08 | 13.71 | 45.7008 | 19 | 1.5 | 26.0692 | 55.5484 | 8.146 | 0.4501 | 0.58319 | 4.7832 | 103.047 | 35.9889 | 23.758 | 213.6225 | 214.8308 | 0.479 | 0.048 | 1.615 | 0.026 | 2.341 | 209.8453 | 201.878 | 206.694 | -7.9673 | -8.1368 | 103.9367 | 24.9709 | 0.46733 | 0.046831 | 1.5757 | 0.025367 | 2.284 | 2701.63 | 8.0917 | 24.9706 | 8.1084 |  | 2019.5969 | Lueker , Dikson, Upstrom. pH con formula di Liu | 2325.064 | 26.0692 | 1.5 | 8.075 | 425.6446 | 426.989 | 2035.1113 | 278.2459 | 11.7064 | 101.8902 | 8.0049 | 0.029418 | 0.11089 | 9.366 | 6.6523 | 4.4058 | 441.3993 | Lueker , Dikson, Upstrom. pH con formula di Dickson | 2313.069 | 26.0692 | 1.5 | 8.0917 | 405.6681 | 406.9494 | 2015.5498 | 286.3623 | 11.157 | 104.9009 | 8.3184 | 0.029562 | 0.11501 | 9.2152 | 6.8464 | 4.5344 | 420.6834 | 26.064 | 8.1159 | 365 |  | -61.989 | -41.9494 |  | 0.040983 | 0.024305
MAMBO-S | MAMBO | B | 2019-08-06 | 0.4223 | 2019-08-06 10:08 | 13.71 | 45.7008 | 19 | 1.5 | 26.0692 | 55.5484 | 8.146 | 0.4501 | 0.58319 | 4.7832 | 103.047 | 35.9889 | 23.758 | 213.6225 | 214.612 | 0.526 | 0.05 | 1.627 | 0.025 | 2.46 | 209.6316 | 201.878 | 206.694 | -7.7536 | -7.9181 | 103.8308 | 24.9709 | 0.51319 | 0.048782 | 1.5874 | 0.024391 | 2.4001 | 2702.46 | 8.0919 | 24.9816 | 8.1086 |  | 2019.5969 | Lueker , Dikson, Upstrom. pH con formula di Liu | 2325.522 | 26.0692 | 1.5 | 8.0754 | 425.2957 | 426.6389 | 2035.2992 | 278.5256 | 11.6968 | 101.961 | 8.0122 | 0.028289 | 0.11662 | 9.3629 | 6.659 | 4.4103 | 441.0374 | Lueker , Dikson, Upstrom. pH con formula di Dickson | 2313.527 | 26.0692 | 1.5 | 8.0921 | 405.3449 | 406.6252 | 2015.7352 | 286.6433 | 11.1481 | 104.9712 | 8.3258 | 0.028428 | 0.12096 | 9.2123 | 6.8531 | 4.5388 | 420.3482 | 26.064
MAMBO-S | MAMBO | B | 2019-08-06 | 0.4223 | 2019-08-06 10:08 | 13.71 | 45.7008 | 19 | 1.5 | 26.0692 | 55.5484 | 8.146 | 0.4501 | 0.58319 | 4.7832 | 103.047 | 35.9889 | 23.758 | 213.6225 | 214.8913 | 0.483 | 0.053 | 1.605 | 0.024 | 2.256 | 209.9044 | 201.878 | 206.694 | -8.0264 | -8.1973 | 103.9659 | 24.9709 | 0.47123 | 0.051709 | 1.5659 | 0.023415 | 2.201 | 2703.96 | 8.0911 | 24.9636 | 8.1079 |  | 2019.5969 | Lueker , Dikson, Upstrom. pH con formula di Liu | 2327.647 | 26.0692 | 1.5 | 8.0743 | 426.8655 | 428.2137 | 2037.7399 | 278.1673 | 11.74 | 101.7681 | 7.9923 | 0.027149 | 0.1067 | 9.3743 | 6.6505 | 4.4046 | 442.6653 | Lueker , Dikson, Upstrom. pH con formula di Dickson | 2315.652 | 26.0692 | 1.5 | 8.091 | 406.8352 | 408.1202 | 2018.1771 | 286.2857 | 11.1891 | 104.7766 | 8.3053 | 0.027283 | 0.11067 | 9.2232 | 6.8446 | 4.5331 | 421.8937 | 26.064
MAMBO-S | MAMBO | B | 2019-09-09 | 0.56701 | 2019-09-09 13:36 | 13.71 | 45.7008 | 19 | 1.5 | 23.012 | 54.2532 | 8.14 | 0.1999 | 0.54026 | 4.8242 | 99.804 | 37.519 | 25.8421 | 215.4536 | 215.3279 | 0.242 | 0.017 | 0.108 | 0.07 | 1.688 | 209.9035 | 210.3956 | 215.8575 | 0.49208 | 0.52967 | 99.7546 | 26.1348 | 0.23584 | 0.016567 | 0.10525 | 0.068217 | 1.645 | 2645.46 | 8.0395 | 24.9646 | 8.0537 |  | 2019.6899 | Lueker , Dikson, Upstrom. pH con formula di Liu | 2298.241 | 23.012 | 1.5 | 8.069 | 422.2284 | 423.6128 | 2032.4973 | 253.2936 | 12.4499 | 100.083 | 6.1529 | 0.077353 | 0.070949 | 9.6444 | 5.9543 | 3.9137 | 435.4426 | Lueker , Dikson, Upstrom. pH con formula di Dickson | 2288.534 | 23.012 | 1.5 | 8.0832 | 405.4521 | 406.7814 | 2016.85 | 259.7284 | 11.9552 | 102.6526 | 6.3582 | 0.077646 | 0.073211 | 9.5057 | 6.1055 | 4.0131 | 418.1412 | 22.8926 | 8.0495 | 373 |  | -50.6128 | -33.7814 |  | -0.01981 | -0.034104
MAMBO-S | MAMBO | B | 2019-09-09 | 0.56701 | 2019-09-09 13:36 | 13.71 | 45.7008 | 19 | 1.5 | 23.012 | 54.2532 | 8.14 | 0.1999 | 0.54026 | 4.8242 | 99.804 | 37.519 | 25.8421 | 215.4536 | 214.813 | 0.251 | 0.022 | 0.102 | 0.055 | 1.687 | 209.4017 | 210.3956 | 215.8575 | 0.99394 | 1.0445 | 99.5161 | 26.1348 | 0.24461 | 0.02144 | 0.099402 | 0.053599 | 1.644 | 2642.63 | 8.0406 | 24.9346 | 8.0549 |  | 2019.6899 | Lueker , Dikson, Upstrom. pH con formula di Liu | 2295.21 | 23.012 | 1.5 | 8.0697 | 420.9028 | 422.2828 | 2029.465 | 253.3337 | 12.4108 | 100.2112 | 6.1631 | 0.060789 | 0.071019 | 9.6349 | 5.9552 | 3.9143 | 434.0755 | Lueker , Dikson, Upstrom. pH con formula di Dickson | 2285.47 | 23.012 | 1.5 | 8.084 | 404.1191 | 405.4441 | 2013.7655 | 259.7886 | 11.9159 | 102.792 | 6.3694 | 0.06102 | 0.073291 | 9.496 | 6.1069 | 4.0141 | 416.7666 | 22.8926
MAMBO-S | MAMBO | B | 2019-09-09 | 0.56701 | 2019-09-09 13:36 | 13.71 | 45.7008 | 19 | 1.5 | 23.012 | 54.2532 | 8.14 | 0.1999 | 0.54026 | 4.8242 | 99.804 | 37.519 | 25.8421 | 215.4536 | 214.9658 | 0.223 | 0.019 | 0.11 | 0.066 | 1.767 | 209.5506 | 210.3956 | 215.8575 | 0.845 | 0.89171 | 99.5869 | 26.1348 | 0.21732 | 0.018516 | 0.1072 | 0.064319 | 1.722 | 2642.78 | 8.0406 | 24.9085 | 8.0549 |  | 2019.6899 | Lueker , Dikson, Upstrom. pH con formula di Liu | 2295.595 | 23.012 | 1.5 | 8.0693 | 421.3916 | 422.7732 | 2029.9973 | 253.1726 | 12.4252 | 100.1415 | 6.1575 | 0.072939 | 0.074323 | 9.6387 | 5.9514 | 3.9118 | 434.5796 | Lueker , Dikson, Upstrom. pH con formula di Dickson | 2285.838 | 23.012 | 1.5 | 8.0836 | 404.555 | 405.8814 | 2014.2703 | 259.6388 | 11.9288 | 102.7265 | 6.3641 | 0.073217 | 0.076706 | 9.4994 | 6.1034 | 4.0117 | 417.2161 | 22.8926
[84 empty] | -22.2988 | -2.0696 |  | 0.0036134 | -0.013357
[84 empty] | 22.9045 | 23.3456 |  | 0.032708 | 0.032672
N.B INTERVENTO MAMBO 24-04-2020 |  |  |  | Ingresso PCO2 185 cm
Ingresso PH 191 cm
Ingresso ODO 207 cm
Formulas:
date (yyyy-mm-dd)/time(hh:mm) UTC = [dd/mm/yyyy]+[hh.mm (UTC)]
date (yyyy-mm-dd)/time(hh:mm) UTC = [dd/mm/yyyy]+E3
Note on V1: ====== ID#AAAAwSzVIfw Lidia Urbini (2023-05-05 10:24:45) Usati DL da MANUALE QuAAtro. Ammonio 0.03
Note on W1: ====== ID#AAAAwSzVIlg Lidia Urbini (2023-05-05 10:24:45) Usati DL da MANUALE QuAAtro. Nitriti 0.006
Note on X1: ====== ID#AAAAwSzVIlM Lidia Urbini (2023-05-05 10:24:45) Usati DL da MANUALE QuAAtro.nitrati 0.02
Note on Y1: ====== ID#AAAAwSzVIcs Lidia Urbini (2023-05-05 10:24:45) Usati DL da MANUALE QuAAtro. Fosfati 0.006
Note on Z1: ====== ID#AAAAwSzVIcM Lidia Urbini (2023-05-05 10:24:45) Usati DL da MANUALE QuAAtro. Silicati 0.011
Note on AN1: ====== ID#AAAAwSzVIcI M (2023-05-05 10:24:45) ind purificato
Note on Y3: ====== ID#AAAAwSzVIiM Lidia Urbini (2023-05-05 10:24:45) VALORE INFERIORE A DL INSERITO DL/2
Note on CH4: ====== ID#AAAAwSzVId0 Michele Giani (2023-05-05 10:24:45) mesured on 11/10/2016 11:00
Note on Y6: ====== ID#AAAAwSzVIf8 Lidia Urbini (2023-05-05 10:24:45) VALORE INFERIORE A DL INSERITO DL/2
Note on W8: ====== ID#AAAAwSzVIkE Lidia Urbini (2023-05-05 10:24:45) VALORE INFERIORE AL DL INSERITO DL/2
Note on W10: ====== ID#AAAAwSzVIfU Lidia Urbini (2023-05-05 10:24:45) VALORE INFERIORE AL DL INSERITO DL/2
Note on CJ12: ====== ID#AAAAwSzVIc4 Lidia Urbini (2023-05-05 10:24:45) problema quota di campionamento e quota sonde
Note on Y13: ====== ID#AAAAwSzVIbM Lidia Urbini (2023-05-05 10:24:45) VALORE INFERIORE A DL INSERITO DL/2
Note on Y14: ====== ID#AAAAwSzVIZ8 Lidia Urbini (2023-05-05 10:24:45) VALORE INFERIORE A DL INSERITO DL/2
Note on W15: ====== ID#AAAAwSzVIeY Lidia Urbini (2023-05-05 10:24:45) VALORE INFERIORE AL DL INSERITO DL/2
Note on Y15: ====== ID#AAAAwSzVIeA Lidia Urbini (2023-05-05 10:24:45) VALORE INFERIORE A DL INSERITO DL/2
Note on W16: ====== ID#AAAAwSzVIig Lidia Urbini (2023-05-05 10:24:45) VALORE INFERIORE AL DL INSERITO DL/2
Note on W17: ====== ID#AAAAwSzVId4 Lidia Urbini (2023-05-05 10:24:45) VALORE INFERIORE AL DL INSERITO DL/2
Note on Y17: ====== ID#AAAAwSzVIaI Lidia Urbini (2023-05-05 10:24:45) VALORE INFERIORE A DL INSERITO DL/2

## Results
Linear Regression
Dependent variable |  | pH out | [8 empty] | 8.0931 | 218.3128 | 8.0682 | 218.3128 | 7.9443 | 145.9068 | 7.979 | 145.9068 | 7.8787 | 145.9068 | 8.0447 | 145.9068 | -0.2 To -0.15 | 1 | -0.175 | 0.00089999 | -0.2 | -0.095682 | -0.095682 | -0.031809 | -0.02498 | -0.02498 | 8.0931
Independent variables |  | DO (μmol/kg) | [8 empty] | 8.097 | 220.4212 | 8.0603 | 220.4212 | 7.9811 | 164.4102 | 8.0095 | 164.4102 | 7.9129 | 164.4102 | 8.0777 | 164.4102 | -0.15 To -0.1 | 0 | -0.125 | 0.0059477 | -0.18333 | 0.095682 | 0.095682 | -0.042186 | -0.036635 | -0.036635 | 8.097
N |  | 253 | [8 empty] | 8.1101 | 227.6683 | 8.0901 | 227.6683 | 7.9835 | 165.6613 | 8.0115 | 165.6613 | 7.9152 | 165.6613 | 8.0799 | 165.6613 | -0.1 To -0.05 | 21 | -0.075 | 0.033354 | -0.16667 |  |  | -0.027074 | -0.020031 | -0.020031 | 8.1101
[11 empty] | 8.1193 | 232.7371 | 8.1203 | 232.7371 | 7.9908 | 169.3213 | 8.0176 | 169.3213 | 7.9219 | 169.3213 | 8.0864 | 169.3213 | -0.05 To 0 | 105 | -0.025 | 0.15872 | -0.15 |  |  | 0.0012215 | 0.00096043 | 0.00096043 | 8.1193
[11 empty] | 8.1149 | 230.2969 | 8.1143 | 230.2969 | 8.0083 | 178.1871 | 8.0322 | 178.1871 | 7.9382 | 178.1871 | 8.1023 | 178.1871 | 0 To 0.05 | 109 | 0.025 | 0.64091 | -0.13333 |  |  | -0.0016288 | -0.00055247 | -0.00055247 | 8.1149
Regression Statistics | [10 empty] | 8.1166 | 231.208 | 8.099 | 231.208 | 8.011 | 179.5094 | 8.0344 | 179.5094 | 7.9407 | 179.5094 | 8.1047 | 179.5094 | 0.05 To 0.1 | 15 | 0.075 | 2.1961 | -0.11667 |  |  | -0.024595 | -0.017536 | -0.017536 | 8.1166
R |  | 0.78236 | R-Squared |  | 0.61209 | Adjusted R-Squared |  | 0.61055 |  |  | 8.1031 | 223.8058 | 8.0962 | 223.8058 | 8.017 | 182.5806 | 8.0395 | 182.5806 | 7.9463 | 182.5806 | 8.1102 | 182.5806 | 0.1 To 0.15 | 1 | 0.125 | 6.3855 | -0.1 |  |  | -0.011549 | -0.00692 | -0.00692 | 8.1031
MSE |  | 0.0016984 | S |  | 0.041211 | MAPE |  | 0.35848 |  |  | 8.1691 | 260.1576 | 8.1858 | 260.1576 | 8.0216 | 184.8816 | 8.0433 | 184.8816 | 7.9505 | 184.8816 | 8.1143 | 184.8816 | 0.15 To 0.2 | 0 | 0.175 | 15.7551 | -0.083333 |  |  | 0.019881 | 0.01667 | 0.01667 | 8.1691
Durbin-Watson (DW) |  | 1.2022 | Log likelihood |  | 448.84 | [5 empty] | 8.2367 | 297.379 | 8.1872 | 297.379 | 8.047 | 197.791 | 8.0647 | 197.791 | 7.9742 | 197.791 | 8.1375 | 197.791 | 0.2 To 0.25 | 0 | 0.225 | 32.9864 | -0.066667 |  |  | -0.054323 | -0.049519 | -0.049519 | 8.2367
Akaike inf. criterion (AIC) |  | -3.5323 | AICc |  | -3.5323 | [5 empty] | 8.2271 | 292.0826 | 8.1902 | 292.0826 | 8.0479 | 198.266 | 8.0655 | 198.266 | 7.9751 | 198.266 | 8.1384 | 198.266 | 0.25 and over | 1 | 0.275 | 58.6049 | -0.05 |  |  | -0.042881 | -0.036925 | -0.036925 | 8.2271
Schwarz criterion (BIC) |  | -3.5044 | Hannan-Quinn criterion (HQC) |  | -3.5211 | [5 empty] | 8.1855 | 269.1942 | 8.194 | 269.1942 | 8.0518 | 200.2434 | 8.0688 | 200.2434 | 7.9787 | 200.2434 | 8.1419 | 200.2434 |  |  |  | 88.3526 | -0.033333 |  |  | 0.011126 | 0.0084778 | 0.0084778 | 8.1855
PRESS |  | 0.43246 | PRESS RMSE |  | 0.041344 | Predicted R-Squared |  | 0.60648 |  |  | 8.1888 | 271.0198 | 8.1924 | 271.0198 | 8.0534 | 201.0784 | 8.0702 | 201.0784 | 7.9802 | 201.0784 | 8.1434 | 201.0784 |  |  |  | 113.0291 | -0.016667 |  |  | 0.0053069 | 0.0036037 | 0.0036037 | 8.1888
[11 empty] | 8.1929 | 273.2441 | 8.196 | 273.2441 | 8.0539 | 201.3001 | 8.0706 | 201.3001 | 7.9806 | 201.3001 | 8.1438 | 201.3001 |  |  |  | 122.7007 | -1.1113e-18 |  |  | 0.0040776 | 0.0031409 | 0.0031409 | 8.1929
pH out = 7.6967 + 0.0018 * DO (μmol/kg) | [10 empty] | 8.1784 | 265.2872 | 8.1556 | 265.2872 | 8.0545 | 201.6018 | 8.0711 | 201.6018 | 7.9812 | 201.6018 | 8.1444 | 201.6018 |  |  |  | 113.0291 | 0.016667 |  |  | -0.02861 | -0.022878 | -0.022878 | 8.1784
[11 empty] | 8.173 | 262.2905 | 8.1543 | 262.2905 | 8.0563 | 202.5548 | 8.0727 | 202.5548 | 7.9829 | 202.5548 | 8.1461 | 202.5548 |  |  |  | 88.3526 | 0.033333 |  |  | -0.025575 | -0.018708 | -0.018708 | 8.173
[11 empty] | 8.1258 | 236.3041 | 8.1202 | 236.3041 | 8.0565 | 202.625 | 8.0728 | 202.625 | 7.9831 | 202.625 | 8.1462 | 202.625 |  |  |  | 58.6049 | 0.05 |  |  | -0.0086115 | -0.005574 | -0.005574 | 8.1258
ANOVA | [10 empty] | 8.0888 | 215.9459 | 8.1222 | 215.9459 | 8.0567 | 202.739 | 8.073 | 202.739 | 7.9833 | 202.739 | 8.1464 | 202.739 |  |  |  | 32.9864 | 0.066667 |  |  | 0.04017 | 0.033404 | 0.033404 | 8.0888
| d.f. | SS | MS | F | p-value | [5 empty] | 8.1254 | 236.1026 | 8.1643 | 236.1026 | 8.06 | 204.4383 | 8.0759 | 204.4383 | 7.9864 | 204.4383 | 8.1495 | 204.4383 |  |  |  | 15.7551 | 0.083333 |  |  | 0.044309 | 0.038851 | 0.038851 | 8.1254
Regression | 1 | 0.67267 | 0.67267 | 396.0651 | 0 | [5 empty] | 8.0895 | 216.3251 | 8.083 | 216.3251 | 8.0613 | 205.0986 | 8.077 | 205.0986 | 7.9876 | 205.0986 | 8.1507 | 205.0986 |  |  |  | 6.3855 | 0.1 |  |  | -0.009864 | -0.0064879 | -0.0064879 | 8.0895
Residual | 251 | 0.42629 | 0.0016984 | [7 empty] | 8.1036 | 224.0575 | 8.0913 | 224.0575 | 8.0614 | 205.1345 | 8.077 | 205.1345 | 7.9877 | 205.1345 | 8.1507 | 205.1345 |  |  |  | 2.1961 | 0.11667 |  |  | -0.017623 | -0.012271 | -0.012271 | 8.1036
Total | 252 | 1.099 | [8 empty] | 8.1325 | 239.9895 | 8.0903 | 239.9895 | 8.0631 | 206.0162 | 8.0785 | 206.0162 | 7.9893 | 206.0162 | 8.1523 | 206.0162 |  |  |  | 0.64091 | 0.13333 |  |  | -0.048136 | -0.042208 | -0.042208 | 8.1325
[11 empty] | 8.0771 | 209.5006 | 8.0866 | 209.5006 | 8.0643 | 206.6098 | 8.0795 | 206.6098 | 7.9904 | 206.6098 | 8.1534 | 206.6098 |  |  |  | 0.15872 | 0.15 |  |  | 0.012398 | 0.0095113 | 0.0095113 | 8.0771
| Coefficients | Std Err | LCL | UCL | t Stat | p-value | H0 (5%) | VIF | TOL | Beta | 8.0736 | 207.5676 | 8.08 | 207.5676 | 8.0651 | 207.0248 | 8.0802 | 207.0248 | 7.9911 | 207.0248 | 8.1542 | 207.0248 |  |  |  | 0.033354 | 0.16667 |  |  | 0.009028 | 0.0064013 | 0.0064013 | 8.0736
Intercept | 7.6967 | 0.021886 | 7.6536 | 7.7398 | 351.6772 | 0 | Rejected |  |  |  | 8.0719 | 206.6098 | 8.1215 | 206.6098 | 8.0652 | 207.0723 | 8.0803 | 207.0723 | 7.9912 | 207.0723 | 8.1542 | 207.0723 |  |  |  | 0.0059477 | 0.18333 |  |  | 0.060823 | 0.04962 | 0.04962 | 8.0719
DO (μmol/kg) | 0.0018158 | 9.1241e-05 | 0.0016361 | 0.0019955 | 19.9014 | 0 | Rejected | 1 | 1 | 0.78236 | 8.0645 | 202.5548 | 8.1141 | 202.5548 | 8.0661 | 207.5676 | 8.0811 | 207.5676 | 7.9921 | 207.5676 | 8.1551 | 207.5676 |  |  |  | 0.00089999 | 0.2 |  |  | 0.059633 | 0.049532 | 0.049532 | 8.0645
T (5%) | 1.9695 | [9 empty] | 8.1023 | 223.3421 | 8.1183 | 223.3421 | 8.0691 | 209.0815 | 8.0837 | 209.0815 | 7.9949 | 209.0815 | 8.1579 | 209.0815 |  |  |  | 0.00011556 | 0.21667 |  |  | 0.018971 | 0.016004 | 0.016004 | 8.1023
LCL - Lower limit of the 95% confidence interval | [10 empty] | 8.0948 | 219.209 | 8.1187 | 219.209 | 8.0693 | 209.2198 | 8.0839 | 209.2198 | 7.9951 | 209.2198 | 8.1581 | 209.2198 |  |  |  | 1.2591e-05 | 0.23333 |  |  | 0.029131 | 0.023917 | 0.023917 | 8.0948
UCL - Upper limit of the 95% confidence interval | [10 empty] | 8.1326 | 240.0309 | 8.1635 | 240.0309 | 8.0694 | 209.2348 | 8.0839 | 209.2348 | 7.9952 | 209.2348 | 8.1581 | 209.2348 |  |  |  | 1.1642e-06 | 0.25 |  |  | 0.037624 | 0.030947 | 0.030947 | 8.1326
[11 empty] | 8.1353 | 241.5466 | 8.1646 | 241.5466 | 8.0695 | 209.2814 | 8.084 | 209.2814 | 7.9952 | 209.2814 | 8.1582 | 209.2814 |  |  |  | 9.1338e-08 | 0.26667 |  |  | 0.035214 | 0.029251 | 0.029251 | 8.1353
[11 empty] | 8.1906 | 271.998 | 8.2296 | 271.998 | 8.0697 | 209.4017 | 8.0842 | 209.4017 | 7.9955 | 209.4017 | 8.1584 | 209.4017 |  |  |  | 6.081e-09 | 0.28333 |  |  | 0.045044 | 0.039001 | 0.039001 | 8.1906
[11 empty] | 8.1568 | 253.387 | 8.2283 | 253.387 | 8.0699 | 209.5006 | 8.0844 | 209.5006 | 7.9956 | 209.5006 | 8.1586 | 209.5006 |  |  |  | 3.4354e-10 | 0.3 |  |  | 0.079811 | 0.071444 | 0.071444 | 8.1568
[11 empty] | 8.2069 | 280.9772 | 8.233 | 280.9772 | 8.07 | 209.5506 | 8.0845 | 209.5506 | 7.9957 | 209.5506 | 8.1587 | 209.5506 | [7 empty] | 0.030722 | 0.026048 | 0.026048 | 8.2069
[11 empty] | 8.2022 | 278.3657 | 8.2314 | 278.3657 | 8.0701 | 209.6316 | 8.0846 | 209.6316 | 7.9959 | 209.6316 | 8.1589 | 209.6316 | [7 empty] | 0.035805 | 0.029261 | 0.029261 | 8.2022
[11 empty] | 8.2396 | 298.9918 | 8.2267 | 298.9918 | 8.0706 | 209.8453 | 8.085 | 209.8453 | 7.9963 | 209.8453 | 8.1592 | 209.8453 | [7 empty] | -0.019425 | -0.01296 | -0.01296 | 8.2396
[11 empty] | 8.2258 | 291.3535 | 8.2467 | 291.3535 | 8.0706 | 209.8555 | 8.085 | 209.8555 | 7.9963 | 209.8555 | 8.1593 | 209.8555 | [7 empty] | 0.025575 | 0.020912 | 0.020912 | 8.2258
[11 empty] | 8.2094 | 282.359 | 8.2291 | 282.359 | 8.0707 | 209.9035 | 8.0851 | 209.9035 | 7.9964 | 209.9035 | 8.1593 | 209.9035 | [7 empty] | 0.023628 | 0.019703 | 0.019703 | 8.2094
[11 empty] | 8.2083 | 281.7573 | 8.2254 | 281.7573 | 8.0707 | 209.9044 | 8.0851 | 209.9044 | 7.9964 | 209.9044 | 8.1594 | 209.9044 | [7 empty] | 0.02034 | 0.017023 | 0.017023 | 8.2083
[11 empty] | 8.1573 | 253.6436 | 8.1619 | 253.6436 | 8.0712 | 210.1605 | 8.0855 | 210.1605 | 7.9969 | 210.1605 | 8.1598 | 210.1605 | [7 empty] | 0.0069536 | 0.0046002 | 0.0046002 | 8.1573
[11 empty] | 8.1465 | 247.7157 | 8.1692 | 247.7157 | 8.0713 | 210.2141 | 8.0856 | 210.2141 | 7.997 | 210.2141 | 8.1599 | 210.2141 | [7 empty] | 0.026571 | 0.0227 | 0.0227 | 8.1465
[11 empty] | 8.1331 | 240.3412 | 8.2311 | 240.3412 | 8.0719 | 210.5333 | 8.0861 | 210.5333 | 7.9975 | 210.5333 | 8.1605 | 210.5333 | [7 empty] | 0.095127 | 0.098004 | 0.098004 | 8.1331
[11 empty] | 8.0886 | 215.8072 | 8.1179 | 215.8072 | 8.0721 | 210.654 | 8.0863 | 210.654 | 7.9978 | 210.654 | 8.1607 | 210.654 | [7 empty] | 0.036403 | 0.029356 | 0.029356 | 8.0886
[11 empty] | 8.0559 | 197.791 | 8.1463 | 197.791 | 8.0721 | 210.667 | 8.0864 | 210.667 | 7.9978 | 210.667 | 8.1607 | 210.667 | [7 empty] | 0.090015 | 0.090429 | 0.090429 | 8.0559
[11 empty] | 8.0865 | 214.6515 | 8.0385 | 214.6515 | 8.0724 | 210.7838 | 8.0866 | 210.7838 | 7.998 | 210.7838 | 8.1609 | 210.7838 | [7 empty] | -0.051528 | -0.047942 | -0.047942 | 8.0865
[11 empty] | 8.0856 | 214.1848 | 8.0846 | 214.1848 | 8.0735 | 211.3634 | 8.0875 | 211.3634 | 7.9991 | 211.3634 | 8.162 | 211.3634 | [7 empty] | -0.0020363 | -0.0010043 | -0.0010043 | 8.0856
[11 empty] | 8.0283 | 182.5806 | 7.9447 | 182.5806 | 8.0735 | 211.3763 | 8.0876 | 211.3763 | 7.9991 | 211.3763 | 8.162 | 211.3763 | [7 empty] | -0.079811 | -0.083581 | -0.083581 | 8.0283
[11 empty] | 8.0691 | 205.0986 | 8.1074 | 205.0986 | 8.0742 | 211.7402 | 8.0882 | 211.7402 | 7.9997 | 211.7402 | 8.1627 | 211.7402 | [7 empty] | 0.043589 | 0.038286 | 0.038286 | 8.0691
[11 empty] | 8.0203 | 178.1871 | 8.0412 | 178.1871 | 8.0748 | 212.0506 | 8.0887 | 212.0506 | 8.0003 | 212.0506 | 8.1632 | 212.0506 | [7 empty] | 0.025083 | 0.020896 | 0.020896 | 8.0203
[11 empty] | 8.0832 | 212.8216 | 8.1035 | 212.8216 | 8.0751 | 212.1966 | 8.0889 | 212.1966 | 8.0006 | 212.1966 | 8.1635 | 212.1966 | [7 empty] | 0.02411 | 0.020318 | 0.020318 | 8.0832
[11 empty] | 8.0618 | 201.0784 | 8.0946 | 201.0784 | 8.0753 | 212.273 | 8.0891 | 212.273 | 8.0007 | 212.273 | 8.1636 | 212.273 | [7 empty] | 0.038247 | 0.0328 | 0.0328 | 8.0618
[11 empty] | 8.1313 | 239.3307 | 8.1712 | 239.3307 | 8.0763 | 212.8216 | 8.09 | 212.8216 | 8.0017 | 212.8216 | 8.1646 | 212.8216 | [7 empty] | 0.046557 | 0.039914 | 0.039914 | 8.1313
[11 empty] | 8.1299 | 238.5541 | 8.1689 | 238.5541 | 8.0765 | 212.9205 | 8.0902 | 212.9205 | 8.0019 | 212.9205 | 8.1648 | 212.9205 | [7 empty] | 0.045793 | 0.039052 | 0.039052 | 8.1299
[11 empty] | 8.1614 | 255.934 | 8.1701 | 255.934 | 8.0767 | 213.0008 | 8.0903 | 213.0008 | 8.002 | 213.0008 | 8.1649 | 213.0008 | [7 empty] | 0.011549 | 0.0086534 | 0.0086534 | 8.1614
[11 empty] | 8.1173 | 231.6419 | 8.1439 | 231.6419 | 8.0773 | 213.3165 | 8.0908 | 213.3165 | 8.0026 | 213.3165 | 8.1655 | 213.3165 | [7 empty] | 0.031809 | 0.02661 | 0.02661 | 8.1173
[11 empty] | 8.1739 | 262.8079 | 8.2025 | 262.8079 | 8.0774 | 213.3907 | 8.091 | 213.3907 | 8.0028 | 213.3907 | 8.1656 | 213.3907 | [7 empty] | 0.034053 | 0.028538 | 0.028538 | 8.1739
CI - 95% Confidence Interval | [10 empty] | 8.1431 | 245.8244 | 8.1731 | 245.8244 | 8.0781 | 213.7216 | 8.0915 | 213.7216 | 8.0034 | 213.7216 | 8.1662 | 213.7216 | [7 empty] | 0.037009 | 0.02998 | 0.02998 | 8.1431
PI - 95% Prediction Interval | [10 empty] | 8.1616 | 256.025 | 8.1957 | 256.025 | 8.079 | 214.1848 | 8.0923 | 214.1848 | 8.0042 | 214.1848 | 8.1671 | 214.1848 | [7 empty] | 0.041503 | 0.034043 | 0.034043 | 8.1616
[11 empty] | 8.1709 | 261.1537 | 8.1995 | 261.1537 | 8.0799 | 214.6515 | 8.0931 | 214.6515 | 8.0051 | 214.6515 | 8.1679 | 214.6515 | [7 empty] | 0.033483 | 0.028527 | 0.028527 | 8.1709
[11 empty] | 8.1928 | 273.1897 | 8.1783 | 273.1897 | 8.0807 | 215.0605 | 8.0938 | 215.0605 | 8.0058 | 215.0605 | 8.1687 | 215.0605 | [7 empty] | -0.021732 | -0.014497 | -0.014497 | 8.1928
[11 empty] | 8.2043 | 279.5076 | 8.2208 | 279.5076 | 8.0814 | 215.4467 | 8.0945 | 215.4467 | 8.0065 | 215.4467 | 8.1694 | 215.4467 | [7 empty] | 0.019425 | 0.016576 | 0.016576 | 8.2043
Residuals | [10 empty] | 8.1879 | 270.4764 | 8.1631 | 270.4764 | 8.0815 | 215.488 | 8.0945 | 215.488 | 8.0066 | 215.488 | 8.1694 | 215.488 | [7 empty] | -0.031263 | -0.024783 | -0.024783 | 8.1879
Observation | pH out | Predicted Y | Residual | Standardized | Studentized | Deleted t | Leverage | Cook's D | DFIT | PRESS | 8.2293 | 293.3148 | 8.2156 | 293.3148 | 8.0821 | 215.8072 | 8.0951 | 215.8072 | 8.0072 | 215.8072 | 8.17 | 215.8072 | [7 empty] | -0.02034 | -0.01369 | -0.01369 | 8.2293
1 | 8.0682 | 8.0931 | -0.02498 | -0.60615 | -0.60794 | -0.60718 | 0.0058873 | 0.0010944 | -0.046725 | -0.025128 | 8.1379 | 242.9691 | 8.1351 | 242.9691 | 8.0823 | 215.8903 | 8.0952 | 215.8903 | 8.0073 | 215.8903 | 8.1702 | 215.8903 | [7 empty] | -0.0036687 | -0.0027639 | -0.0027639 | 8.1379
2 | 8.0603 | 8.097 | -0.036635 | -0.88894 | -0.8914 | -0.89103 | 0.0054984 | 0.0021966 | -0.066254 | -0.036837 | 8.1002 | 222.2132 | 8.1036 | 222.2132 | 8.0823 | 215.9011 | 8.0952 | 215.9011 | 8.0073 | 215.9011 | 8.1702 | 215.9011 | [7 empty] | 0.0048967 | 0.0033693 | 0.0033693 | 8.1002
3 | 8.0901 | 8.1101 | -0.020031 | -0.48605 | -0.48714 | -0.4864 | 0.0044942 | 0.00053566 | -0.032681 | -0.020121 | 8.1552 | 252.5055 | 8.1039 | 252.5055 | 8.0823 | 215.9289 | 8.0953 | 215.9289 | 8.0074 | 215.9289 | 8.1702 | 215.9289 | [7 empty] | -0.056335 | -0.05128 | -0.05128 | 8.1552
4 | 8.1203 | 8.1193 | 0.00096043 | 0.023305 | 0.023353 | 0.023306 | 0.0040978 | 1.122e-06 | 0.001495 | 0.00096438 | 8.1104 | 227.8184 | 8.1164 | 227.8184 | 8.0824 | 215.9459 | 8.0953 | 215.9459 | 8.0074 | 215.9459 | 8.1703 | 215.9459 | [7 empty] | 0.0081958 | 0.0060327 | 0.0060327 | 8.1104
5 | 8.1143 | 8.1149 | -0.00055247 | -0.013406 | -0.013434 | -0.013408 | 0.0042572 | 3.8582e-07 | -0.00087668 | -0.00055483 | 8.0603 | 200.2434 | 7.9997 | 200.2434 | 8.0826 | 216.079 | 8.0955 | 216.079 | 8.0077 | 216.079 | 8.1705 | 216.079 | [7 empty] | -0.064736 | -0.060633 | -0.060633 | 8.0603
6 | 8.099 | 8.1166 | -0.017536 | -0.42552 | -0.42641 | -0.42572 | 0.0041908 | 0.00038261 | -0.027617 | -0.01761 | 8.0628 | 201.6018 | 8.0912 | 201.6018 | 8.0829 | 216.2388 | 8.0958 | 216.2388 | 8.008 | 216.2388 | 8.1708 | 216.2388 | [7 empty] | 0.032919 | 0.028389 | 0.028389 | 8.0628
7 | 8.0962 | 8.1031 | -0.00692 | -0.16791 | -0.16833 | -0.16801 | 0.0049653 | 7.0699e-05 | -0.011868 | -0.0069545 | 8.1586 | 254.3433 | 8.0695 | 254.3433 | 8.0831 | 216.3251 | 8.096 | 216.3251 | 8.0081 | 216.3251 | 8.1709 | 216.3251 | [7 empty] | -0.082674 | -0.089076 | -0.089076 | 8.1586
8 | 8.1858 | 8.1691 | 0.01667 | 0.40451 | 0.40579 | 0.40512 | 0.0063202 | 0.00052367 | 0.032309 | 0.016776 | 8.0901 | 216.6481 | 8.0809 | 216.6481 | 8.0837 | 216.6481 | 8.0965 | 216.6481 | 8.0087 | 216.6481 | 8.1715 | 216.6481 | [7 empty] | -0.014546 | -0.0092618 | -0.0092618 | 8.0901
9 | 8.1872 | 8.2367 | -0.049519 | -1.2016 | -1.2145 | -1.2156 | 0.021131 | 0.01592 | -0.17861 | -0.050588 | 8.0727 | 207.0723 | 7.9963 | 207.0723 | 8.0837 | 216.6504 | 8.0965 | 216.6504 | 8.0087 | 216.6504 | 8.1715 | 216.6504 | [7 empty] | -0.069342 | -0.076407 | -0.076407 | 8.0727
10 | 8.1902 | 8.2271 | -0.036925 | -0.89599 | -0.90425 | -0.90392 | 0.018195 | 0.0075764 | -0.12305 | -0.037609 | 8.0891 | 216.079 | 8.0797 | 216.079 | 8.0847 | 217.146 | 8.0974 | 217.146 | 8.0096 | 217.146 | 8.1724 | 217.146 | [7 empty] | -0.01498 | -0.0093797 | -0.0093797 | 8.0891
11 | 8.194 | 8.1855 | 0.0084778 | 0.20571 | 0.20661 | 0.20622 | 0.0086675 | 0.00018662 | 0.019282 | 0.0085519 | 8.0888 | 215.9289 | 8.1414 | 215.9289 | 8.0854 | 217.5056 | 8.098 | 217.5056 | 8.0103 | 217.5056 | 8.1731 | 217.5056 | [7 empty] | 0.06618 | 0.052544 | 0.052544 | 8.0888
12 | 8.1924 | 8.1888 | 0.0036037 | 0.087444 | 0.087851 | 0.087677 | 0.0092389 | 3.5985e-05 | 0.0084667 | 0.0036373 | 8.0726 | 207.0248 | 8.1137 | 207.0248 | 8.0866 | 218.1689 | 8.0991 | 218.1689 | 8.0115 | 218.1689 | 8.1743 | 218.1689 | [7 empty] | 0.050648 | 0.041068 | 0.041068 | 8.0726
13 | 8.196 | 8.1929 | 0.0031409 | 0.076215 | 0.076599 | 0.076447 | 0.0099792 | 2.9571e-05 | 0.0076751 | 0.0031726 | 8.0887 | 215.8903 | 8.1409 | 215.8903 | 8.0869 | 218.3128 | 8.0994 | 218.3128 | 8.0117 | 218.3128 | 8.1745 | 218.3128 | [7 empty] | 0.064736 | 0.052206 | 0.052206 | 8.0887
14 | 8.1556 | 8.1784 | -0.022878 | -0.55513 | -0.55724 | -0.55647 | 0.0075544 | 0.0011818 | -0.04855 | -0.023052 | 8.153 | 251.2608 | 8.1412 | 251.2608 | 8.0882 | 218.9836 | 8.1005 | 218.9836 | 8.013 | 218.9836 | 8.1758 | 218.9836 | [7 empty] | -0.017177 | -0.011743 | -0.011743 | 8.153
15 | 8.1543 | 8.173 | -0.018708 | -0.45395 | -0.4555 | -0.45478 | 0.006802 | 0.00071047 | -0.037636 | -0.018836 | 8.0646 | 202.625 | 8.0678 | 202.625 | 8.0883 | 219.0248 | 8.1006 | 219.0248 | 8.013 | 219.0248 | 8.1758 | 219.0248 | [7 empty] | 0.0044869 | 0.0031416 | 0.0031416 | 8.0646
16 | 8.1202 | 8.1258 | -0.005574 | -0.13525 | -0.13552 | -0.13526 | 0.0039698 | 3.6602e-05 | -0.0085392 | -0.0055963 | 8.1516 | 250.5258 | 8.1437 | 250.5258 | 8.0886 | 219.1824 | 8.1009 | 219.1824 | 8.0133 | 219.1824 | 8.1761 | 219.1824 | [7 empty] | -0.012825 | -0.0078832 | -0.0078832 | 8.1516
17 | 8.1222 | 8.0888 | 0.033404 | 0.81055 | 0.81314 | 0.81259 | 0.0063757 | 0.0021214 | 0.065092 | 0.033618 | 8.1277 | 237.3342 | 8.153 | 237.3342 | 8.0886 | 219.1868 | 8.1009 | 219.1868 | 8.0133 | 219.1868 | 8.1761 | 219.1868 | [7 empty] | 0.029656 | 0.025285 | 0.025285 | 8.1277
18 | 8.1643 | 8.1254 | 0.038851 | 0.94273 | 0.9446 | 0.9444 | 0.0039737 | 0.0017799 | 0.059651 | 0.039006 | 8.1285 | 237.806 | 8.1523 | 237.806 | 8.0886 | 219.209 | 8.1009 | 219.209 | 8.0134 | 219.209 | 8.1762 | 219.209 | [7 empty] | 0.02861 | 0.023807 | 0.023807 | 8.1285
19 | 8.083 | 8.0895 | -0.0064879 | -0.15743 | -0.15793 | -0.15762 | 0.0062938 | 7.8985e-05 | -0.012544 | -0.006529 | 8.1857 | 269.3057 | 8.2234 | 269.3057 | 8.0889 | 219.3676 | 8.1012 | 219.3676 | 8.0137 | 219.3676 | 8.1764 | 219.3676 | [7 empty] | 0.042881 | 0.037662 | 0.037662 | 8.1857
20 | 8.0913 | 8.1036 | -0.012271 | -0.29776 | -0.2985 | -0.29796 | 0.0049302 | 0.00022073 | -0.020973 | -0.012332 | 8.1861 | 269.4967 | 8.2232 | 269.4967 | 8.0891 | 219.4302 | 8.1013 | 219.4302 | 8.0138 | 219.4302 | 8.1766 | 219.4302 | [7 empty] | 0.042186 | 0.037114 | 0.037114 | 8.1861
21 | 8.0903 | 8.1325 | -0.042208 | -1.0242 | -1.0262 | -1.0263 | 0.0039686 | 0.0020981 | -0.064784 | -0.042376 | 8.1855 | 269.1844 | 8.2142 | 269.1844 | 8.0892 | 219.4935 | 8.1014 | 219.4935 | 8.0139 | 219.4935 | 8.1767 | 219.4935 | [7 empty] | 0.03463 | 0.028669 | 0.028669 | 8.1855
22 | 8.0866 | 8.0771 | 0.0095113 | 0.23079 | 0.23172 | 0.23128 | 0.0079843 | 0.00021608 | 0.020749 | 0.0095879 | 8.2105 | 282.9244 | 8.2193 | 282.9244 | 8.0892 | 219.5072 | 8.1014 | 219.5072 | 8.0139 | 219.5072 | 8.1767 | 219.5072 | [7 empty] | 0.011973 | 0.0088317 | 0.0088317 | 8.2105
23 | 8.08 | 8.0736 | 0.0064013 | 0.15533 | 0.156 | 0.15569 | 0.008546 | 0.00010488 | 0.014455 | 0.0064565 | 8.1948 | 274.2733 | 8.2204 | 274.2733 | 8.0893 | 219.5657 | 8.1015 | 219.5657 | 8.014 | 219.5657 | 8.1768 | 219.5657 | [7 empty] | 0.030187 | 0.025657 | 0.025657 | 8.1948
24 | 8.1215 | 8.0719 | 0.04962 | 1.204 | 1.2094 | 1.2105 | 0.008838 | 0.0065211 | 0.11431 | 0.050063 | 8.2028 | 278.7163 | 8.2307 | 278.7163 | 8.0909 | 220.4212 | 8.103 | 220.4212 | 8.0156 | 220.4212 | 8.1784 | 220.4212 | [7 empty] | 0.032361 | 0.027847 | 0.027847 | 8.2028
25 | 8.1141 | 8.0645 | 0.049532 | 1.2019 | 1.2081 | 1.2092 | 0.010174 | 0.0074999 | 0.12259 | 0.050041 | 8.1893 | 271.2519 | 8.1801 | 271.2519 | 8.091 | 220.4541 | 8.103 | 220.4541 | 8.0156 | 220.4541 | 8.1784 | 220.4541 | [7 empty] | -0.014113 | -0.0091705 | -0.0091705 | 8.1893
26 | 8.1183 | 8.1023 | 0.016004 | 0.38833 | 0.38931 | 0.38865 | 0.0050317 | 0.00038324 | 0.027639 | 0.016085 | 8.1883 | 270.7289 | 8.1881 | 270.7289 | 8.0925 | 221.2254 | 8.1044 | 221.2254 | 8.017 | 221.2254 | 8.1798 | 221.2254 | [7 empty] | -0.00081424 | -0.00022477 | -0.00022477 | 8.1883
27 | 8.1187 | 8.0948 | 0.023917 | 0.58034 | 0.58201 | 0.58124 | 0.0057167 | 0.00097378 | 0.044073 | 0.024054 | 8.1615 | 255.9863 | 8.155 | 255.9863 | 8.0932 | 221.5994 | 8.105 | 221.5994 | 8.0177 | 221.5994 | 8.1805 | 221.5994 | [7 empty] | -0.010283 | -0.0065163 | -0.0065163 | 8.1615
28 | 8.1635 | 8.1326 | 0.030947 | 0.75093 | 0.75243 | 0.75177 | 0.0039694 | 0.0011281 | 0.047458 | 0.03107 | 8.1555 | 252.6371 | 8.1493 | 252.6371 | 8.094 | 222.0373 | 8.1058 | 222.0373 | 8.0185 | 222.0373 | 8.1813 | 222.0373 | [7 empty] | -0.0094455 | -0.0061274 | -0.0061274 | 8.1555
29 | 8.1646 | 8.1353 | 0.029251 | 0.70979 | 0.71122 | 0.71052 | 0.0040081 | 0.0010178 | 0.045073 | 0.029369 | 8.1688 | 259.9702 | 8.1442 | 259.9702 | 8.094 | 222.0431 | 8.1058 | 222.0431 | 8.0185 | 222.0431 | 8.1813 | 222.0431 | [7 empty] | -0.030722 | -0.024553 | -0.024553 | 8.1688
30 | 8.2296 | 8.1906 | 0.039001 | 0.94637 | 0.95093 | 0.95074 | 0.0095585 | 0.0043634 | 0.093399 | 0.039378 | 8.1016 | 222.9584 | 8.084 | 222.9584 | 8.0942 | 222.144 | 8.106 | 222.144 | 8.0187 | 222.144 | 8.1815 | 222.144 | [7 empty] | -0.025083 | -0.017546 | -0.017546 | 8.1016
31 | 8.2283 | 8.1568 | 0.071444 | 1.7336 | 1.738 | 1.7451 | 0.0050861 | 0.0077213 | 0.12477 | 0.07181 | 8.1827 | 267.6104 | 8.226 | 267.6104 | 8.0944 | 222.2132 | 8.1061 | 222.2132 | 8.0188 | 222.2132 | 8.1816 | 222.2132 | [7 empty] | 0.054323 | 0.043376 | 0.043376 | 8.1827
32 | 8.233 | 8.2069 | 0.026048 | 0.63206 | 0.63619 | 0.63543 | 0.012931 | 0.002651 | 0.072728 | 0.026389 | 8.1834 | 268.0472 | 8.225 | 268.0472 | 8.0944 | 222.2152 | 8.1061 | 222.2152 | 8.0188 | 222.2152 | 8.1816 | 222.2152 | [7 empty] | 0.052433 | 0.041546 | 0.041546 | 8.1834
33 | 8.2314 | 8.2022 | 0.029261 | 0.71003 | 0.71428 | 0.71358 | 0.011868 | 0.003064 | 0.078205 | 0.029613 | 8.1824 | 267.4636 | 8.2154 | 267.4636 | 8.0949 | 222.5154 | 8.1066 | 222.5154 | 8.0194 | 222.5154 | 8.1821 | 222.5154 | [7 empty] | 0.038878 | 0.033055 | 0.033055 | 8.1824
34 | 8.2267 | 8.2396 | -0.01296 | -0.31448 | -0.31801 | -0.31744 | 0.02208 | 0.0011417 | -0.047699 | -0.013253 | 8.1595 | 254.8797 | 8.1244 | 254.8797 | 8.0958 | 222.9584 | 8.1074 | 222.9584 | 8.0202 | 222.9584 | 8.1829 | 222.9584 | [7 empty] | -0.03952 | -0.035141 | -0.035141 | 8.1595
35 | 8.2467 | 8.2258 | 0.020912 | 0.50743 | 0.51201 | 0.51126 | 0.017812 | 0.0023771 | 0.068849 | 0.021291 | 8.0947 | 219.1868 | 8.0987 | 219.1868 | 8.0961 | 223.1372 | 8.1077 | 223.1372 | 8.0205 | 223.1372 | 8.1833 | 223.1372 | [7 empty] | 0.0057177 | 0.0039382 | 0.0039382 | 8.0947
36 | 8.2291 | 8.2094 | 0.019703 | 0.47809 | 0.48136 | 0.48062 | 0.01352 | 0.0015878 | 0.056265 | 0.019973 | 8.0953 | 219.5072 | 8.0994 | 219.5072 | 8.0962 | 223.1946 | 8.1078 | 223.1946 | 8.0206 | 223.1946 | 8.1834 | 223.1946 | [7 empty] | 0.006129 | 0.0040879 | 0.0040879 | 8.0953
37 | 8.2254 | 8.2083 | 0.017023 | 0.41306 | 0.41583 | 0.41514 | 0.013261 | 0.0011619 | 0.048126 | 0.017252 | 8.0944 | 219.0248 | 8.0989 | 219.0248 | 8.0963 | 223.2077 | 8.1078 | 223.2077 | 8.0207 | 223.2077 | 8.1834 | 223.2077 | [7 empty] | 0.006541 | 0.0044288 | 0.0044288 | 8.0944
38 | 8.1619 | 8.1573 | 0.0046002 | 0.11163 | 0.11191 | 0.11169 | 0.0051247 | 3.2257e-05 | 0.0080163 | 0.0046239 | 8.0766 | 209.2198 | 8.0221 | 209.2198 | 8.0965 | 223.3263 | 8.108 | 223.3263 | 8.0209 | 223.3263 | 8.1836 | 223.3263 | [7 empty] | -0.059633 | -0.054535 | -0.054535 | 8.0766
39 | 8.1692 | 8.1465 | 0.0227 | 0.55082 | 0.55204 | 0.55127 | 0.0043983 | 0.00067314 | 0.036641 | 0.0228 | 8.0778 | 209.8453 | 8.0917 | 209.8453 | 8.0965 | 223.3421 | 8.108 | 223.3421 | 8.0209 | 223.3421 | 8.1836 | 223.3421 | [7 empty] | 0.016293 | 0.013933 | 0.013933 | 8.0778
40 | 8.2311 | 8.1331 | 0.098004 | 2.3781 | 2.3828 | 2.4054 | 0.0039755 | 0.011331 | 0.15197 | 0.098395 | 8.0774 | 209.6316 | 8.0921 | 209.6316 | 8.0974 | 223.8058 | 8.1088 | 223.8058 | 8.0217 | 223.8058 | 8.1845 | 223.8058 | [7 empty] | 0.017177 | 0.014707 | 0.014707 | 8.0774
41 | 8.1179 | 8.0886 | 0.029356 | 0.71233 | 0.71462 | 0.71392 | 0.0064061 | 0.0016463 | 0.057325 | 0.029545 | 8.0779 | 209.9044 | 8.091 | 209.9044 | 8.0979 | 224.0575 | 8.1093 | 224.0575 | 8.0222 | 224.0575 | 8.1849 | 224.0575 | [7 empty] | 0.015416 | 0.013144 | 0.013144 | 8.0779
42 | 8.1463 | 8.0559 | 0.090429 | 2.1943 | 2.2075 | 2.2248 | 0.011949 | 0.029465 | 0.24466 | 0.091523 | 8.0951 | 219.3676 | 8.0413 | 219.3676 | 8.0982 | 224.2518 | 8.1096 | 224.2518 | 8.0226 | 224.2518 | 8.1853 | 224.2518 | [7 empty] | -0.058492 | -0.053729 | -0.053729 | 8.0951
43 | 8.0385 | 8.0865 | -0.047942 | -1.1633 | -1.1672 | -1.1681 | 0.0066661 | 0.0045714 | -0.095687 | -0.048264 | 8.0779 | 209.9035 | 8.0832 | 209.9035 | 8.0995 | 224.9301 | 8.1108 | 224.9301 | 8.0238 | 224.9301 | 8.1865 | 224.9301 | [7 empty] | 0.0077809 | 0.0053473 | 0.0053473 | 8.0779
44 | 8.0846 | 8.0856 | -0.0010043 | -0.02437 | -0.024453 | -0.024404 | 0.0067748 | 2.0393e-06 | -0.0020155 | -0.0010112 | 8.077 | 209.4017 | 8.084 | 209.4017 | 8.1002 | 225.3005 | 8.1114 | 225.3005 | 8.0245 | 225.3005 | 8.1872 | 225.3005 | [7 empty] | 0.0094455 | 0.007024 | 0.007024 | 8.077
45 | 7.9447 | 8.0283 | -0.083581 | -2.0281 | -2.0478 | -2.061 | 0.019105 | 0.040837 | -0.28763 | -0.085208 | 8.0772 | 209.5506 | 8.0836 | 209.5506 | 8.1024 | 226.4442 | 8.1134 | 226.4442 | 8.0265 | 226.4442 | 8.1893 | 226.4442 | [7 empty] | 0.0086115 | 0.0063942 | 0.0063942 | 8.0772
46 | 8.1074 | 8.0691 | 0.038286 | 0.92903 | 0.93339 | 0.93315 | 0.0093169 | 0.0040966 | 0.090494 | 0.038647 | 8.0622 | 201.3001 | 8.0268 | 201.3001 | 8.1046 | 227.6329 | 8.1155 | 227.6329 | 8.0287 | 227.6329 | 8.1914 | 227.6329 | [7 empty] | -0.04017 | -0.035491 | -0.035491 | 8.0622
47 | 8.0412 | 8.0203 | 0.020896 | 0.50704 | 0.5126 | 0.51185 | 0.021595 | 0.0028997 | 0.076042 | 0.021357 | 8.0944 | 218.9836 | 8.118 | 218.9836 | 8.1047 | 227.6683 | 8.1156 | 227.6683 | 8.0288 | 227.6683 | 8.1915 | 227.6683 | [7 empty] | 0.028094 | 0.023605 | 0.023605 | 8.0944
48 | 8.1035 | 8.0832 | 0.020318 | 0.49301 | 0.49477 | 0.49403 | 0.0071046 | 0.00087583 | 0.04179 | 0.020463 | 8.102 | 223.1946 | 8.1198 | 223.1946 | 8.105 | 227.8184 | 8.1158 | 227.8184 | 8.0291 | 227.8184 | 8.1917 | 227.8184 | [7 empty] | 0.021265 | 0.017755 | 0.017755 | 8.102
49 | 8.0946 | 8.0618 | 0.0328 | 0.79589 | 0.80018 | 0.79961 | 0.0107 | 0.0034626 | 0.083158 | 0.033154 | 8.1022 | 223.3263 | 8.1172 | 223.3263 | 8.1054 | 228.0693 | 8.1163 | 228.0693 | 8.0295 | 228.0693 | 8.1922 | 228.0693 | [7 empty] | 0.01807 | 0.014991 | 0.014991 | 8.1022
50 | 8.1712 | 8.1313 | 0.039914 | 0.96852 | 0.97044 | 0.97033 | 0.0039591 | 0.0018717 | 0.061175 | 0.040073 | 8.0901 | 216.6504 | 8.1088 | 216.6504 | 8.1054 | 228.076 | 8.1163 | 228.076 | 8.0295 | 228.076 | 8.1922 | 228.076 | [7 empty] | 0.022674 | 0.018718 | 0.018718 | 8.0901
51 | 8.1689 | 8.1299 | 0.039052 | 0.9476 | 0.94947 | 0.94929 | 0.0039533 | 0.001789 | 0.059805 | 0.039207 | 8.0692 | 205.1345 | 8.1228 | 205.1345 | 8.1057 | 228.208 | 8.1165 | 228.208 | 8.0298 | 228.208 | 8.1924 | 228.208 | [7 empty] | 0.067711 | 0.053631 | 0.053631 | 8.0692
52 | 8.1701 | 8.1614 | 0.0086534 | 0.20998 | 0.21056 | 0.21015 | 0.0054976 | 0.00012254 | 0.015625 | 0.0087012 | 8.0649 | 202.739 | 8.123 | 202.739 | 8.1071 | 228.9666 | 8.1178 | 228.9666 | 8.0311 | 228.9666 | 8.1938 | 228.9666 | [7 empty] | 0.072976 | 0.058115 | 0.058115 | 8.0649
53 | 8.1439 | 8.1173 | 0.02661 | 0.64569 | 0.64704 | 0.64629 | 0.0041621 | 0.00087489 | 0.041782 | 0.026721 | 8.0894 | 216.2388 | 8.123 | 216.2388 | 8.1092 | 230.0697 | 8.1198 | 230.0697 | 8.0331 | 230.0697 | 8.1958 | 230.0697 | [7 empty] | 0.040832 | 0.033639 | 0.033639 | 8.0894
54 | 8.2025 | 8.1739 | 0.028538 | 0.69247 | 0.69488 | 0.69417 | 0.0069257 | 0.0016837 | 0.05797 | 0.028737 | 8.088 | 215.488 | 8.1213 | 215.488 | 8.1093 | 230.1354 | 8.1199 | 230.1354 | 8.0333 | 230.1354 | 8.1959 | 230.1354 | [7 empty] | 0.03952 | 0.033258 | 0.033258 | 8.088
55 | 8.1731 | 8.1431 | 0.02998 | 0.72747 | 0.72902 | 0.72833 | 0.004239 | 0.0011312 | 0.047521 | 0.030108 | 8.0879 | 215.4467 | 8.1385 | 215.4467 | 8.1096 | 230.2969 | 8.1202 | 230.2969 | 8.0336 | 230.2969 | 8.1962 | 230.2969 | [7 empty] | 0.062065 | 0.050559 | 0.050559 | 8.0879
56 | 8.1957 | 8.1616 | 0.034043 | 0.82607 | 0.82836 | 0.82784 | 0.0055135 | 0.0019021 | 0.06164 | 0.034232 | 8.097 | 220.4541 | 8.1379 | 220.4541 | 8.1097 | 230.359 | 8.1203 | 230.359 | 8.0337 | 230.359 | 8.1963 | 230.359 | [7 empty] | 0.048953 | 0.040841 | 0.040841 | 8.097
57 | 8.1995 | 8.1709 | 0.028527 | 0.69221 | 0.69448 | 0.69377 | 0.0065397 | 0.0015875 | 0.056288 | 0.028715 | 8.1109 | 228.0693 | 8.1373 | 228.0693 | 8.1099 | 230.4451 | 8.1205 | 230.4451 | 8.0338 | 230.4451 | 8.1965 | 230.4451 | [7 empty] | 0.031263 | 0.026465 | 0.026465 | 8.1109
58 | 8.1783 | 8.1928 | -0.014497 | -0.35177 | -0.35354 | -0.35292 | 0.0099606 | 0.00062875 | -0.035399 | -0.014643 | 8.0953 | 219.4935 | 8.116 | 219.4935 | 8.1113 | 231.208 | 8.1218 | 231.208 | 8.0352 | 231.208 | 8.1979 | 231.208 | [7 empty] | 0.024595 | 0.020694 | 0.020694 | 8.0953
59 | 8.2208 | 8.2043 | 0.016576 | 0.40222 | 0.40472 | 0.40404 | 0.012325 | 0.001022 | 0.045135 | 0.016783 | 8.1734 | 262.5115 | 8.1839 | 262.5115 | 8.1121 | 231.6419 | 8.1226 | 231.6419 | 8.036 | 231.6419 | 8.1987 | 231.6419 | [7 empty] | 0.013253 | 0.010541 | 0.010541 | 8.1734
60 | 8.1631 | 8.1879 | -0.024783 | -0.60136 | -0.60411 | -0.60334 | 0.0090654 | 0.0016693 | -0.057708 | -0.02501 | 8.1714 | 261.4406 | 8.1845 | 261.4406 | 8.1121 | 231.6538 | 8.1226 | 231.6538 | 8.036 | 231.6538 | 8.1987 | 231.6538 | [7 empty] | 0.01498 | 0.013026 | 0.013026 | 8.1714
61 | 8.2156 | 8.2293 | -0.01369 | -0.33219 | -0.33537 | -0.33478 | 0.018853 | 0.0010806 | -0.046407 | -0.013953 | 8.2007 | 277.5621 | 8.1916 | 277.5621 | 8.1141 | 232.7371 | 8.1245 | 232.7371 | 8.038 | 232.7371 | 8.2007 | 232.7371 | [7 empty] | -0.013682 | -0.0091546 | -0.0091546 | 8.2007
62 | 8.1351 | 8.1379 | -0.0027639 | -0.067065 | -0.067202 | -0.067069 | 0.004065 | 9.2165e-06 | -0.0042848 | -0.0027751 | 8.2007 | 277.5268 | 8.1921 | 277.5268 | 8.1144 | 232.8626 | 8.1247 | 232.8626 | 8.0382 | 232.8626 | 8.2009 | 232.8626 | [7 empty] | -0.013253 | -0.0085447 | -0.0085447 | 8.2007
63 | 8.1036 | 8.1002 | 0.0033693 | 0.081756 | 0.081969 | 0.081807 | 0.0052022 | 1.7568e-05 | 0.0059158 | 0.0033869 | 8.1923 | 272.9089 | 8.1886 | 272.9089 | 8.1148 | 233.124 | 8.1252 | 233.124 | 8.0387 | 233.124 | 8.2014 | 233.124 | [7 empty] | -0.006129 | -0.0037031 | -0.0037031 | 8.1923
64 | 8.1039 | 8.1552 | -0.05128 | -1.2443 | -1.2474 | -1.2488 | 0.0049585 | 0.003877 | -0.088155 | -0.051535 | 8.1611 | 255.7271 | 8.166 | 255.7271 | 8.1149 | 233.1651 | 8.1253 | 233.1651 | 8.0388 | 233.1651 | 8.2014 | 233.1651 | [7 empty] | 0.0073669 | 0.0049499 | 0.0049499 | 8.1611
65 | 8.1164 | 8.1104 | 0.0060327 | 0.14639 | 0.14671 | 0.14643 | 0.0044788 | 4.842e-05 | 0.0098215 | 0.0060599 | 8.2002 | 277.2495 | 8.178 | 277.2495 | 8.1173 | 234.4409 | 8.1276 | 234.4409 | 8.0411 | 234.4409 | 8.2037 | 234.4409 | [7 empty] | -0.028094 | -0.022196 | -0.022196 | 8.2002
66 | 7.9997 | 8.0603 | -0.060633 | -1.4713 | -1.4794 | -1.483 | 0.011007 | 0.01218 | -0.15645 | -0.061307 | 8.1982 | 276.1733 | 8.1815 | 276.1733 | 8.1179 | 234.7562 | 8.1281 | 234.7562 | 8.0417 | 234.7562 | 8.2043 | 234.7562 | [7 empty] | -0.02411 | -0.016695 | -0.016695 | 8.1982
67 | 8.0912 | 8.0628 | 0.028389 | 0.68887 | 0.69251 | 0.6918 | 0.010511 | 0.0025472 | 0.0713 | 0.028691 | 8.2006 | 277.5074 | 8.1816 | 277.5074 | 8.1187 | 235.2264 | 8.129 | 235.2264 | 8.0425 | 235.2264 | 8.2052 | 235.2264 | [7 empty] | -0.026071 | -0.018992 | -0.018992 | 8.2006
68 | 8.0695 | 8.1586 | -0.089076 | -2.1614 | -2.1671 | -2.1833 | 0.0052332 | 0.012353 | -0.15836 | -0.089545 | 8.1772 | 264.6055 | 8.166 | 264.6055 | 8.1188 | 235.2502 | 8.129 | 235.2502 | 8.0426 | 235.2502 | 8.2052 | 235.2502 | [7 empty] | -0.016293 | -0.011165 | -0.011165 | 8.1772
69 | 8.0809 | 8.0901 | -0.0092618 | -0.22474 | -0.22544 | -0.22501 | 0.0062251 | 0.00015918 | -0.017809 | -0.0093198 | 8.1802 | 266.2476 | 8.1546 | 266.2476 | 8.1189 | 235.301 | 8.1291 | 235.301 | 8.0427 | 235.301 | 8.2053 | 235.301 | [7 empty] | -0.032361 | -0.025614 | -0.025614 | 8.1802
70 | 7.9963 | 8.0727 | -0.076407 | -1.854 | -1.8622 | -1.8714 | 0.0086959 | 0.015209 | -0.17528 | -0.077078 | 8.1772 | 264.6227 | 8.1528 | 264.6227 | 8.1193 | 235.5215 | 8.1295 | 235.5215 | 8.0431 | 235.5215 | 8.2057 | 235.5215 | [7 empty] | -0.029656 | -0.024465 | -0.024465 | 8.1772
71 | 8.0797 | 8.0891 | -0.0093797 | -0.2276 | -0.22833 | -0.22789 | 0.0063468 | 0.00016649 | -0.018213 | -0.0094396 | 8.1775 | 264.7927 | 8.158 | 264.7927 | 8.1203 | 236.1026 | 8.1306 | 236.1026 | 8.0441 | 236.1026 | 8.2068 | 236.1026 | [7 empty] | -0.026571 | -0.019513 | -0.019513 | 8.1775
72 | 8.1414 | 8.0888 | 0.052544 | 1.275 | 1.2791 | 1.2807 | 0.0063794 | 0.0052519 | 0.10262 | 0.052881 | 8.1749 | 263.3583 | 8.1329 | 263.3583 | 8.1207 | 236.3041 | 8.1309 | 236.3041 | 8.0445 | 236.3041 | 8.2071 | 236.3041 | [7 empty] | -0.047338 | -0.042002 | -0.042002 | 8.1749
73 | 8.1137 | 8.0726 | 0.041068 | 0.99653 | 1.0009 | 1.0009 | 0.0087104 | 0.0044013 | 0.093823 | 0.041429 | 8.1742 | 262.9559 | 8.1299 | 262.9559 | 8.1223 | 237.185 | 8.1325 | 237.185 | 8.0461 | 237.185 | 8.2087 | 237.185 | [7 empty] | -0.04979 | -0.044272 | -0.044272 | 8.1742
74 | 8.1409 | 8.0887 | 0.052206 | 1.2668 | 1.2709 | 1.2724 | 0.0063879 | 0.0051916 | 0.10202 | 0.052542 | 8.175 | 263.398 | 8.1324 | 263.398 | 8.1226 | 237.3342 | 8.1328 | 237.3342 | 8.0464 | 237.3342 | 8.209 | 237.3342 | [7 empty] | -0.048953 | -0.042556 | -0.042556 | 8.175
75 | 8.1412 | 8.153 | -0.011743 | -0.28494 | -0.28562 | -0.2851 | 0.0047913 | 0.00019638 | -0.019782 | -0.011799 | 8.1426 | 245.5539 | 8.1412 | 245.5539 | 8.1234 | 237.806 | 8.1336 | 237.806 | 8.0472 | 237.806 | 8.2099 | 237.806 | [7 empty] | -0.0028519 | -0.0014439 | -0.0014439 | 8.1426
76 | 8.0678 | 8.0646 | 0.0031416 | 0.076231 | 0.076621 | 0.076469 | 0.010149 | 3.0097e-05 | 0.0077431 | 0.0031738 | 8.1445 | 246.6186 | 8.1414 | 246.6186 | 8.1248 | 238.5541 | 8.135 | 238.5541 | 8.0486 | 238.5541 | 8.2112 | 238.5541 | [7 empty] | -0.0048967 | -0.0031106 | -0.0031106 | 8.1445
77 | 8.1437 | 8.1516 | -0.0078832 | -0.19129 | -0.19174 | -0.19137 | 0.0046997 | 8.6797e-05 | -0.01315 | -0.0079204 | 8.146 | 247.4281 | 8.1412 | 247.4281 | 8.1262 | 239.3307 | 8.1364 | 239.3307 | 8.05 | 239.3307 | 8.2126 | 239.3307 | [7 empty] | -0.0073669 | -0.0047858 | -0.0047858 | 8.146
78 | 8.153 | 8.1277 | 0.025285 | 0.61355 | 0.61477 | 0.61401 | 0.0039561 | 0.00075055 | 0.038696 | 0.025386 | 8.133 | 240.2456 | 8.1171 | 240.2456 | 8.1272 | 239.8974 | 8.1374 | 239.8974 | 8.051 | 239.8974 | 8.2137 | 239.8974 | [7 empty] | -0.023149 | -0.015903 | -0.015903 | 8.133
79 | 8.1523 | 8.1285 | 0.023807 | 0.57769 | 0.57884 | 0.57807 | 0.0039533 | 0.0006649 | 0.036418 | 0.023902 | 8.1747 | 263.2563 | 8.2306 | 263.2563 | 8.1274 | 239.9895 | 8.1376 | 239.9895 | 8.0512 | 239.9895 | 8.2138 | 239.9895 | [7 empty] | 0.069342 | 0.055885 | 0.055885 | 8.1747
80 | 8.2234 | 8.1857 | 0.037662 | 0.91388 | 0.91788 | 0.91759 | 0.0087014 | 0.0036977 | 0.085969 | 0.037993 | 8.1721 | 261.7756 | 8.2284 | 261.7756 | 8.1275 | 240.0309 | 8.1377 | 240.0309 | 8.0512 | 240.0309 | 8.2139 | 240.0309 | [7 empty] | 0.07109 | 0.056376 | 0.056376 | 8.1721
81 | 8.2232 | 8.1861 | 0.037114 | 0.90059 | 0.90456 | 0.90423 | 0.0087599 | 0.0036155 | 0.085004 | 0.037442 | 8.1694 | 260.2857 | 8.2297 | 260.2857 | 8.1278 | 240.2456 | 8.1381 | 240.2456 | 8.0516 | 240.2456 | 8.2143 | 240.2456 | [7 empty] | 0.07503 | 0.060307 | 0.060307 | 8.1694
82 | 8.2142 | 8.1855 | 0.028669 | 0.69565 | 0.69869 | 0.69797 | 0.0086645 | 0.0021333 | 0.065253 | 0.028919 | 7.9975 | 165.6613 | 7.9922 | 165.6613 | 8.128 | 240.3412 | 8.1383 | 240.3412 | 8.0518 | 240.3412 | 8.2145 | 240.3412 | [7 empty] | -0.0081958 | -0.005343 | -0.005343 | 7.9975
83 | 8.2193 | 8.2105 | 0.0088317 | 0.2143 | 0.21579 | 0.21538 | 0.013766 | 0.000325 | 0.025446 | 0.008955 | 8.0848 | 213.7216 | 8.0564 | 213.7216 | 8.13 | 241.4671 | 8.1403 | 241.4671 | 8.0539 | 241.4671 | 8.2165 | 241.4671 | [7 empty] | -0.03463 | -0.028412 | -0.028412 | 8.0848
84 | 8.2204 | 8.1948 | 0.025657 | 0.62256 | 0.62581 | 0.62505 | 0.010338 | 0.0020455 | 0.063884 | 0.025925 | 8.0872 | 215.0605 | 8.0567 | 215.0605 | 8.1302 | 241.5466 | 8.1405 | 241.5466 | 8.054 | 241.5466 | 8.2167 | 241.5466 | [7 empty] | -0.035805 | -0.030554 | -0.030554 | 8.0872
85 | 8.2307 | 8.2028 | 0.027847 | 0.67572 | 0.67981 | 0.67908 | 0.012007 | 0.0028082 | 0.074862 | 0.028186 | 8.0835 | 213.0008 | 8.0566 | 213.0008 | 8.1302 | 241.5677 | 8.1405 | 241.5677 | 8.054 | 241.5677 | 8.2167 | 241.5677 | [7 empty] | -0.032919 | -0.026872 | -0.026872 | 8.0835
86 | 8.1801 | 8.1893 | -0.0091705 | -0.22252 | -0.22357 | -0.22314 | 0.0093139 | 0.00023495 | -0.021636 | -0.0092567 | 8.0842 | 213.3907 | 8.0561 | 213.3907 | 8.1318 | 242.4395 | 8.1421 | 242.4395 | 8.0556 | 242.4395 | 8.2183 | 242.4395 | [7 empty] | -0.033483 | -0.028136 | -0.028136 | 8.0842
87 | 8.1881 | 8.1883 | -0.00022477 | -0.0054541 | -0.0054792 | -0.0054683 | 0.0091457 | 1.3855e-07 | -0.00052536 | -0.00022685 | 8.0324 | 184.8816 | 7.9932 | 184.8816 | 8.1327 | 242.9691 | 8.1431 | 242.9691 | 8.0566 | 242.9691 | 8.2192 | 242.9691 | [7 empty] | -0.045793 | -0.03926 | -0.03926 | 8.0324
88 | 8.155 | 8.1615 | -0.0065163 | -0.15812 | -0.15856 | -0.15825 | 0.0055068 | 6.9604e-05 | -0.011776 | -0.0065524 | 8.0947 | 219.1824 | 8.0604 | 219.1824 | 8.1344 | 243.8984 | 8.1448 | 243.8984 | 8.0583 | 243.8984 | 8.2209 | 243.8984 | [7 empty] | -0.038878 | -0.034329 | -0.034329 | 8.0947
89 | 8.1493 | 8.1555 | -0.0061274 | -0.14868 | -0.14905 | -0.14876 | 0.0049771 | 5.5564e-05 | -0.010521 | -0.006158 | 8.0952 | 219.4302 | 8.0585 | 219.4302 | 8.1347 | 244.1006 | 8.1452 | 244.1006 | 8.0586 | 244.1006 | 8.2213 | 244.1006 | [7 empty] | -0.041503 | -0.036632 | -0.036632 | 8.0952
90 | 8.1442 | 8.1688 | -0.024553 | -0.59579 | -0.59767 | -0.5969 | 0.00628 | 0.0011287 | -0.047451 | -0.024708 | 8.0954 | 219.5657 | 8.0638 | 219.5657 | 8.135 | 244.2682 | 8.1455 | 244.2682 | 8.0589 | 244.2682 | 8.2216 | 244.2682 | [7 empty] | -0.036403 | -0.031651 | -0.031651 | 8.0954
91 | 8.084 | 8.1016 | -0.017546 | -0.42576 | -0.42685 | -0.42615 | 0.0050883 | 0.00046591 | -0.030476 | -0.017636 | 8.0841 | 213.3165 | 8.0793 | 213.3165 | 8.1372 | 245.4577 | 8.1477 | 245.4577 | 8.0611 | 245.4577 | 8.2238 | 245.4577 | [7 empty] | -0.0077809 | -0.0048011 | -0.0048011 | 8.0841
92 | 8.226 | 8.1827 | 0.043376 | 1.0525 | 1.0569 | 1.0571 | 0.0081982 | 0.0046165 | 0.096111 | 0.043735 | 8.082 | 212.1966 | 8.0787 | 212.1966 | 8.1373 | 245.5539 | 8.1479 | 245.5539 | 8.0613 | 245.5539 | 8.2239 | 245.5539 | [7 empty] | -0.0053069 | -0.0033048 | -0.0033048 | 8.082
93 | 8.225 | 8.1834 | 0.041546 | 1.0081 | 1.0124 | 1.0124 | 0.0083252 | 0.0043019 | 0.092761 | 0.041895 | 8.0822 | 212.273 | 8.0788 | 212.273 | 8.1378 | 245.8244 | 8.1484 | 245.8244 | 8.0618 | 245.8244 | 8.2244 | 245.8244 | [7 empty] | -0.0057177 | -0.0033513 | -0.0033513 | 8.0822
94 | 8.2154 | 8.1824 | 0.033055 | 0.80208 | 0.80537 | 0.80481 | 0.008156 | 0.0026668 | 0.072981 | 0.033327 | 8.0999 | 222.0373 | 8.0453 | 222.0373 | 8.1392 | 246.6186 | 8.1499 | 246.6186 | 8.0632 | 246.6186 | 8.2259 | 246.6186 | [7 empty] | -0.060823 | -0.054627 | -0.054627 | 8.0999
95 | 8.1244 | 8.1595 | -0.035141 | -0.85269 | -0.85497 | -0.85451 | 0.0053196 | 0.0019546 | -0.06249 | -0.035329 | 8.0764 | 209.0815 | 8.0447 | 209.0815 | 8.1406 | 247.4281 | 8.1514 | 247.4281 | 8.0647 | 247.4281 | 8.2273 | 247.4281 | [7 empty] | -0.037009 | -0.031697 | -0.031697 | 8.0764
96 | 8.0987 | 8.0947 | 0.0039382 | 0.09556 | 0.095834 | 0.095645 | 0.0057208 | 2.6422e-05 | 0.007255 | 0.0039608 | 8.0767 | 209.2348 | 8.0449 | 209.2348 | 8.1411 | 247.7157 | 8.1519 | 247.7157 | 8.0652 | 247.7157 | 8.2279 | 247.7157 | [7 empty] | -0.037624 | -0.03178 | -0.03178 | 8.0767
97 | 8.0994 | 8.0953 | 0.0040879 | 0.099194 | 0.099476 | 0.09928 | 0.0056616 | 2.8172e-05 | 0.0074915 | 0.0041112 | 8.0784 | 210.2141 | 8.0445 | 210.2141 | 8.1456 | 250.2831 | 8.1567 | 250.2831 | 8.0698 | 250.2831 | 8.2325 | 250.2831 | [7 empty] | -0.038247 | -0.033906 | -0.033906 | 8.0784
98 | 8.0989 | 8.0944 | 0.0044288 | 0.10747 | 0.10778 | 0.10756 | 0.0057511 | 3.3594e-05 | 0.0081807 | 0.0044544 | 7.9617 | 145.9068 | 7.9493 | 145.9068 | 8.1461 | 250.5258 | 8.1572 | 250.5258 | 8.0703 | 250.5258 | 8.233 | 250.5258 | [7 empty] | -0.01807 | -0.012372 | -0.012372 | 7.9617
99 | 8.0221 | 8.0766 | -0.054535 | -1.3233 | -1.3287 | -1.3307 | 0.0080636 | 0.0071753 | -0.11998 | -0.054978 | 8.0917 | 217.5056 | 8.0422 | 217.5056 | 8.1473 | 251.2608 | 8.1586 | 251.2608 | 8.0716 | 251.2608 | 8.2343 | 251.2608 | [7 empty] | -0.053364 | -0.049459 | -0.049459 | 8.0917
100 | 8.0917 | 8.0778 | 0.013933 | 0.3381 | 0.33944 | 0.33884 | 0.0078879 | 0.00045802 | 0.030213 | 0.014044 | 8.0929 | 218.1689 | 8.043 | 218.1689 | 8.1482 | 251.7534 | 8.1595 | 251.7534 | 8.0725 | 251.7534 | 8.2352 | 251.7534 | [7 empty] | -0.055313 | -0.049871 | -0.049871 | 8.0929
101 | 8.0921 | 8.0774 | 0.014707 | 0.35688 | 0.35831 | 0.35768 | 0.0079475 | 0.00051425 | 0.032014 | 0.014825 | 8.091 | 217.146 | 8.043 | 217.146 | 8.1495 | 252.5055 | 8.1609 | 252.5055 | 8.0739 | 252.5055 | 8.2366 | 252.5055 | [7 empty] | -0.052433 | -0.047977 | -0.047977 | 8.091
102 | 8.091 | 8.0779 | 0.013144 | 0.31894 | 0.32021 | 0.31963 | 0.0078715 | 0.00040675 | 0.028471 | 0.013248 | 8.0042 | 169.3213 | 7.997 | 169.3213 | 8.1496 | 252.568 | 8.1611 | 252.568 | 8.074 | 252.568 | 8.2367 | 252.568 | [7 empty] | -0.011973 | -0.0071457 | -0.0071457 | 8.0042
103 | 8.0413 | 8.0951 | -0.053729 | -1.3037 | -1.3075 | -1.3093 | 0.0056873 | 0.0048889 | -0.099023 | -0.054036 | 8.1002 | 222.2152 | 8.1223 | 222.2152 | 8.1497 | 252.6371 | 8.1612 | 252.6371 | 8.0741 | 252.6371 | 8.2368 | 252.6371 | [7 empty] | 0.026071 | 0.022081 | 0.022081 | 8.1002
104 | 8.0832 | 8.0779 | 0.0053473 | 0.12975 | 0.13027 | 0.13001 | 0.0078718 | 6.7319e-05 | 0.011581 | 0.0053897 | 8.1008 | 222.5154 | 8.1204 | 222.5154 | 8.151 | 253.387 | 8.1626 | 253.387 | 8.0755 | 253.387 | 8.2382 | 253.387 | [7 empty] | 0.023149 | 0.019627 | 0.019627 | 8.1008
105 | 8.084 | 8.077 | 0.007024 | 0.17044 | 0.17112 | 0.17079 | 0.0080121 | 0.00011826 | 0.015349 | 0.0070807 | 8.1001 | 222.144 | 8.1139 | 222.144 | 8.1515 | 253.6436 | 8.1631 | 253.6436 | 8.0759 | 253.6436 | 8.2387 | 253.6436 | [7 empty] | 0.015854 | 0.013814 | 0.013814 | 8.1001
106 | 8.0836 | 8.0772 | 0.0063942 | 0.15516 | 0.15578 | 0.15548 | 0.0079702 | 9.7484e-05 | 0.013936 | 0.0064456 | 8.1424 | 245.4577 | 8.1048 | 245.4577 | 8.1527 | 254.3433 | 8.1644 | 254.3433 | 8.0772 | 254.3433 | 8.2399 | 254.3433 | [7 empty] | -0.044309 | -0.037633 | -0.037633 | 8.1424
107 | 8.0268 | 8.0622 | -0.035491 | -0.86121 | -0.86582 | -0.86538 | 0.01062 | 0.0040231 | -0.089656 | -0.035872 | 8.1396 | 243.8984 | 8.1033 | 243.8984 | 8.1536 | 254.8797 | 8.1655 | 254.8797 | 8.0782 | 254.8797 | 8.2409 | 254.8797 | [7 empty] | -0.040832 | -0.03629 | -0.03629 | 8.1396
108 | 8.118 | 8.0944 | 0.023605 | 0.57278 | 0.57444 | 0.57367 | 0.0057588 | 0.00095565 | 0.04366 | 0.023742 | 8.1403 | 244.2682 | 8.1029 | 244.2682 | 8.1549 | 255.6138 | 8.1669 | 255.6138 | 8.0795 | 255.6138 | 8.2423 | 255.6138 | [7 empty] | -0.043589 | -0.037363 | -0.037363 | 8.1403
109 | 8.1198 | 8.102 | 0.017755 | 0.43084 | 0.43193 | 0.43123 | 0.0050533 | 0.00047377 | 0.030732 | 0.017846 | 8.1125 | 228.9666 | 8.0842 | 228.9666 | 8.1551 | 255.7271 | 8.1671 | 255.7271 | 8.0797 | 255.7271 | 8.2425 | 255.7271 | [7 empty] | -0.034053 | -0.028232 | -0.028232 | 8.1125
110 | 8.1172 | 8.1022 | 0.014991 | 0.36377 | 0.36469 | 0.36406 | 0.005034 | 0.00033645 | 0.025896 | 0.015067 | 8.1677 | 259.3572 | 8.1803 | 259.3572 | 8.1554 | 255.934 | 8.1675 | 255.934 | 8.0801 | 255.934 | 8.2428 | 255.934 | [7 empty] | 0.014546 | 0.01267 | 0.01267 | 8.1677
111 | 8.1088 | 8.0901 | 0.018718 | 0.45419 | 0.45561 | 0.45489 | 0.0062246 | 0.00065011 | 0.036002 | 0.018835 | 8.1677 | 259.3897 | 8.1803 | 259.3897 | 8.1555 | 255.9863 | 8.1676 | 255.9863 | 8.0802 | 255.9863 | 8.2429 | 255.9863 | [7 empty] | 0.014113 | 0.012541 | 0.012541 | 8.1677
112 | 8.1228 | 8.0692 | 0.053631 | 1.3014 | 1.3075 | 1.3093 | 0.0093053 | 0.0080283 | 0.12689 | 0.054135 | 8.1609 | 255.6138 | 8.1787 | 255.6138 | 8.1556 | 256.025 | 8.1676 | 256.025 | 8.0802 | 256.025 | 8.243 | 256.025 | [7 empty] | 0.021732 | 0.017873 | 0.017873 | 8.1609
113 | 8.123 | 8.0649 | 0.058115 | 1.4102 | 1.4174 | 1.4202 | 0.010109 | 0.010258 | 0.14353 | 0.058709 | 8.1694 | 260.3327 | 8.1773 | 260.3327 | 8.1581 | 257.4975 | 8.1705 | 257.4975 | 8.0829 | 257.4975 | 8.2457 | 257.4975 | [7 empty] | 0.010283 | 0.0078577 | 0.0078577 | 8.1694
114 | 8.123 | 8.0894 | 0.033639 | 0.81625 | 0.81884 | 0.8183 | 0.0063123 | 0.0021296 | 0.06522 | 0.033852 | 8.0818 | 212.0506 | 8.1923 | 212.0506 | 8.1596 | 258.3916 | 8.1722 | 258.3916 | 8.0845 | 258.3916 | 8.2473 | 258.3916 | [7 empty] | 0.10235 | 0.11056 | 0.11056 | 8.0818
115 | 8.1213 | 8.088 | 0.033258 | 0.80701 | 0.80963 | 0.80908 | 0.0064766 | 0.0021366 | 0.065324 | 0.033475 | 8.1052 | 224.9301 | 8.1929 | 224.9301 | 8.16 | 258.5967 | 8.1726 | 258.5967 | 8.0849 | 258.5967 | 8.2477 | 258.5967 | [7 empty] | 0.082674 | 0.087783 | 0.087783 | 8.1052
116 | 8.1385 | 8.0879 | 0.050559 | 1.2268 | 1.2308 | 1.2321 | 0.0064858 | 0.0049447 | 0.099548 | 0.050889 | 8.1681 | 259.5745 | 8.1913 | 259.5745 | 8.1601 | 258.6286 | 8.1726 | 258.6286 | 8.0849 | 258.6286 | 8.2478 | 258.6286 | [7 empty] | 0.027074 | 0.02328 | 0.02328 | 8.1681
117 | 8.1379 | 8.097 | 0.040841 | 0.99102 | 0.99375 | 0.99373 | 0.0054927 | 0.0027271 | 0.073851 | 0.041067 | 8.2248 | 290.8085 | 8.2139 | 290.8085 | 8.1613 | 259.3572 | 8.174 | 259.3572 | 8.0863 | 259.3572 | 8.2491 | 259.3572 | [7 empty] | -0.015416 | -0.010905 | -0.010905 | 8.2248
118 | 8.1373 | 8.1109 | 0.026465 | 0.64218 | 0.64361 | 0.64286 | 0.0044536 | 0.00092655 | 0.042997 | 0.026583 | 8.2261 | 291.5108 | 8.2128 | 291.5108 | 8.1614 | 259.3897 | 8.1741 | 259.3897 | 8.0863 | 259.3897 | 8.2491 | 259.3897 | [7 empty] | -0.019881 | -0.013257 | -0.013257 | 8.2261
119 | 8.116 | 8.0953 | 0.020694 | 0.50215 | 0.50357 | 0.50282 | 0.0056642 | 0.00072227 | 0.03795 | 0.020812 | 8.2184 | 287.3126 | 8.2117 | 287.3126 | 8.1617 | 259.5745 | 8.1744 | 259.5745 | 8.0866 | 259.5745 | 8.2495 | 259.5745 | [7 empty] | -0.011126 | -0.0067527 | -0.0067527 | 8.2184
120 | 8.1839 | 8.1734 | 0.010541 | 0.25579 | 0.25667 | 0.25619 | 0.0068545 | 0.00022735 | 0.021284 | 0.010614 | 8.1663 | 258.5967 | 8.2066 | 258.5967 | 8.1623 | 259.9702 | 8.1752 | 259.9702 | 8.0874 | 259.9702 | 8.2502 | 259.9702 | [7 empty] | 0.047338 | 0.040271 | 0.040271 | 8.1663
121 | 8.1845 | 8.1714 | 0.013026 | 0.31609 | 0.31714 | 0.31657 | 0.0066047 | 0.00033434 | 0.025813 | 0.013113 | 8.1659 | 258.3916 | 8.2068 | 258.3916 | 8.1627 | 260.1576 | 8.1756 | 260.1576 | 8.0877 | 260.1576 | 8.2505 | 260.1576 | [7 empty] | 0.04979 | 0.040843 | 0.040843 | 8.1659
122 | 8.1916 | 8.2007 | -0.0091546 | -0.22214 | -0.22343 | -0.22301 | 0.011555 | 0.0002918 | -0.024112 | -0.0092616 | 8.1663 | 258.6286 | 8.2175 | 258.6286 | 8.1629 | 260.2857 | 8.1758 | 260.2857 | 8.0879 | 260.2857 | 8.2508 | 260.2857 | [7 empty] | 0.063367 | 0.051138 | 0.051138 | 8.1663
123 | 8.1921 | 8.2007 | -0.0085447 | -0.20734 | -0.20855 | -0.20815 | 0.011541 | 0.0002539 | -0.022492 | -0.0086445 | 8.1643 | 257.4975 | 8.2256 | 257.4975 | 8.163 | 260.3327 | 8.1759 | 260.3327 | 8.088 | 260.3327 | 8.2509 | 260.3327 | [7 empty] | 0.077291 | 0.06128 | 0.06128 | 8.1643
124 | 8.1886 | 8.1923 | -0.0037031 | -0.089857 | -0.090303 | -0.090124 | 0.0098646 | 4.0622e-05 | -0.0089957 | -0.00374 | 8.2029 | 278.7443 | 8.2044 | 278.7443 | 8.1644 | 261.1537 | 8.1775 | 261.1537 | 8.0895 | 261.1537 | 8.2524 | 261.1537 | [7 empty] | 0.002444 | 0.0015173 | 0.0015173 | 8.2029
125 | 8.166 | 8.1611 | 0.0049499 | 0.12011 | 0.12044 | 0.1202 | 0.0054618 | 3.9831e-05 | 0.0089078 | 0.0049771 | 8.204 | 279.392 | 8.2047 | 279.392 | 8.1649 | 261.4406 | 8.178 | 261.4406 | 8.09 | 261.4406 | 8.2529 | 261.4406 | [7 empty] | 0.00081424 | 0.00069898 | 0.00069898 | 8.204
126 | 8.178 | 8.2002 | -0.022196 | -0.5386 | -0.5417 | -0.54094 | 0.011435 | 0.0016971 | -0.058178 | -0.022453 | 8.2034 | 279.0475 | 8.2045 | 279.0475 | 8.1654 | 261.7756 | 8.1787 | 261.7756 | 8.0906 | 261.7756 | 8.2535 | 261.7756 | [7 empty] | 0.0016288 | 0.0010901 | 0.0010901 | 8.2034
127 | 8.1815 | 8.1982 | -0.016695 | -0.40511 | -0.40736 | -0.40668 | 0.011028 | 0.00092521 | -0.042945 | -0.016881 | 8.1145 | 230.0697 | 8.1618 | 230.0697 | 8.1663 | 262.2905 | 8.1797 | 262.2905 | 8.0916 | 262.2905 | 8.2544 | 262.2905 | [7 empty] | 0.056335 | 0.04736 | 0.04736 | 8.1145
128 | 8.1816 | 8.2006 | -0.018992 | -0.46086 | -0.46354 | -0.46281 | 0.011534 | 0.0012536 | -0.049993 | -0.019214 | 8.1196 | 232.8626 | 8.1377 | 232.8626 | 8.1667 | 262.5115 | 8.1801 | 262.5115 | 8.092 | 262.5115 | 8.2548 | 262.5115 | [7 empty] | 0.022201 | 0.018174 | 0.018174 | 8.1196
129 | 8.166 | 8.1772 | -0.011165 | -0.27093 | -0.27193 | -0.27143 | 0.0073755 | 0.00027472 | -0.023397 | -0.011248 | 8.1224 | 234.4409 | 8.1374 | 234.4409 | 8.167 | 262.6904 | 8.1805 | 262.6904 | 8.0923 | 262.6904 | 8.2552 | 262.6904 | [7 empty] | 0.018519 | 0.015006 | 0.015006 | 8.1224
130 | 8.1546 | 8.1802 | -0.025614 | -0.62153 | -0.62397 | -0.62321 | 0.0078141 | 0.0015332 | -0.055307 | -0.025816 | 8.12 | 233.124 | 8.1377 | 233.124 | 8.1672 | 262.8079 | 8.1807 | 262.8079 | 8.0925 | 262.8079 | 8.2554 | 262.8079 | [7 empty] | 0.020801 | 0.017637 | 0.017637 | 8.12
131 | 8.1528 | 8.1772 | -0.024465 | -0.59364 | -0.59584 | -0.59508 | 0.00738 | 0.0013198 | -0.051311 | -0.024647 | 8.0795 | 210.7838 | 8.0669 | 210.7838 | 8.1674 | 262.9559 | 8.181 | 262.9559 | 8.0928 | 262.9559 | 8.2556 | 262.9559 | [7 empty] | -0.018519 | -0.012607 | -0.012607 | 8.0795
132 | 8.158 | 8.1775 | -0.019513 | -0.47349 | -0.47525 | -0.47452 | 0.0074242 | 0.0008447 | -0.041039 | -0.019659 | 8.1152 | 230.4451 | 8.1616 | 230.4451 | 8.1679 | 263.2563 | 8.1816 | 263.2563 | 8.0933 | 263.2563 | 8.2562 | 263.2563 | [7 empty] | 0.055313 | 0.046417 | 0.046417 | 8.1152
133 | 8.1329 | 8.1749 | -0.042002 | -1.0192 | -1.0228 | -1.0229 | 0.00706 | 0.0037191 | -0.086252 | -0.0423 | 8.1146 | 230.1354 | 8.1622 | 230.1354 | 8.1681 | 263.3583 | 8.1818 | 263.3583 | 8.0935 | 263.3583 | 8.2564 | 263.3583 | [7 empty] | 0.057394 | 0.047599 | 0.047599 | 8.1146
134 | 8.1299 | 8.1742 | -0.044272 | -1.0743 | -1.078 | -1.0784 | 0.0069615 | 0.0040734 | -0.090289 | -0.044582 | 8.115 | 230.359 | 8.1631 | 230.359 | 8.1682 | 263.398 | 8.1818 | 263.398 | 8.0936 | 263.398 | 8.2565 | 263.398 | [7 empty] | 0.058492 | 0.048117 | 0.048117 | 8.115
135 | 8.1324 | 8.175 | -0.042556 | -1.0326 | -1.0363 | -1.0365 | 0.0070698 | 0.0038233 | -0.087458 | -0.042859 | 8.0227 | 179.5094 | 8.0018 | 179.5094 | 8.1702 | 264.6055 | 8.1842 | 264.6055 | 8.0957 | 264.6055 | 8.2587 | 264.6055 | [7 empty] | -0.027582 | -0.020896 | -0.020896 | 8.0227
136 | 8.1412 | 8.1426 | -0.0014439 | -0.035037 | -0.035111 | -0.035041 | 0.0042191 | 2.6116e-06 | -0.0022809 | -0.00145 | 8.0778 | 209.8555 | 8.1205 | 209.8555 | 8.1703 | 264.6227 | 8.1842 | 264.6227 | 8.0958 | 264.6227 | 8.2587 | 264.6227 | [7 empty] | 0.053364 | 0.042706 | 0.042706 | 8.0778
137 | 8.1414 | 8.1445 | -0.0031106 | -0.075479 | -0.075642 | -0.075492 | 0.0043016 | 1.2359e-05 | -0.0049619 | -0.003124 | 8.0783 | 210.1605 | 8.1195 | 210.1605 | 8.1705 | 264.7927 | 8.1845 | 264.7927 | 8.0961 | 264.7927 | 8.259 | 264.7927 | [7 empty] | 0.051528 | 0.041199 | 0.041199 | 8.0783
138 | 8.1412 | 8.146 | -0.0047858 | -0.11613 | -0.11638 | -0.11615 | 0.0043718 | 2.9738e-05 | -0.007697 | -0.0048068 | 8.079 | 210.5333 | 8.1195 | 210.5333 | 8.1714 | 265.2872 | 8.1855 | 265.2872 | 8.097 | 265.2872 | 8.2599 | 265.2872 | [7 empty] | 0.048136 | 0.04046 | 0.04046 | 8.079
139 | 8.1171 | 8.133 | -0.015903 | -0.38588 | -0.38665 | -0.38599 | 0.0039735 | 0.0002982 | -0.02438 | -0.015966 | 8.1019 | 223.1372 | 8.0728 | 223.1372 | 8.173 | 266.2476 | 8.1874 | 266.2476 | 8.0987 | 266.2476 | 8.2617 | 266.2476 | [7 empty] | -0.035214 | -0.029082 | -0.029082 | 8.1019
140 | 8.2306 | 8.1747 | 0.055885 | 1.3561 | 1.3609 | 1.3632 | 0.0070349 | 0.0065602 | 0.11474 | 0.056281 | 8.0999 | 222.0431 | 8.1006 | 222.0431 | 8.1751 | 267.4636 | 8.1897 | 267.4636 | 8.1009 | 267.4636 | 8.2639 | 267.4636 | [7 empty] | 0.0004071 | 0.0006536 | 0.0006536 | 8.0999
141 | 8.2284 | 8.1721 | 0.056376 | 1.368 | 1.3726 | 1.375 | 0.0066816 | 0.0063362 | 0.11277 | 0.056755 | 8.0991 | 221.5994 | 8.1005 | 221.5994 | 8.1753 | 267.6104 | 8.19 | 267.6104 | 8.1012 | 267.6104 | 8.2641 | 267.6104 | [7 empty] | 0.0020363 | 0.0013588 | 0.0013588 | 8.0991
142 | 8.2297 | 8.1694 | 0.060307 | 1.4633 | 1.468 | 1.4714 | 0.0063479 | 0.0068838 | 0.11761 | 0.060692 | 8.102 | 223.2077 | 8.1018 | 223.2077 | 8.176 | 268.0472 | 8.1909 | 268.0472 | 8.1019 | 268.0472 | 8.2649 | 268.0472 | [7 empty] | -0.0004071 | -0.00021869 | -0.00021869 | 8.102
143 | 7.9922 | 7.9975 | -0.005343 | -0.12965 | -0.13162 | -0.13136 | 0.02973 | 0.00026541 | -0.022995 | -0.0055067 | 8.0984 | 221.2254 | 8.0344 | 221.2254 | 8.1761 | 268.0958 | 8.1909 | 268.0958 | 8.102 | 268.0958 | 8.265 | 268.0958 | [7 empty] | -0.06618 | -0.063981 | -0.063981 | 8.0984
144 | 8.0564 | 8.0848 | -0.028412 | -0.68941 | -0.6918 | -0.69108 | 0.0068848 | 0.0016589 | -0.057541 | -0.028609 | 8.1039 | 224.2518 | 8.0964 | 224.2518 | 8.177 | 268.595 | 8.1919 | 268.595 | 8.1029 | 268.595 | 8.2659 | 268.595 | [7 empty] | -0.012398 | -0.0075489 | -0.0075489 | 8.1039
145 | 8.0567 | 8.0872 | -0.030554 | -0.74139 | -0.74384 | -0.74318 | 0.0065726 | 0.0018303 | -0.060449 | -0.030756 | 8.0679 | 204.4383 | 8.0826 | 204.4383 | 8.178 | 269.1844 | 8.1931 | 269.1844 | 8.104 | 269.1844 | 8.267 | 269.1844 | [7 empty] | 0.016734 | 0.014635 | 0.014635 | 8.0679
146 | 8.0566 | 8.0835 | -0.026872 | -0.65206 | -0.65437 | -0.65363 | 0.0070602 | 0.0015224 | -0.055116 | -0.027063 | 8.123 | 234.7562 | 8.1229 | 234.7562 | 8.178 | 269.1942 | 8.1931 | 269.1942 | 8.104 | 269.1942 | 8.267 | 269.1942 | [7 empty] | -3.7212e-16 | -4.4624e-05 | -4.4624e-05 | 8.123
147 | 8.0561 | 8.0842 | -0.028136 | -0.68273 | -0.68512 | -0.68439 | 0.0069647 | 0.001646 | -0.057316 | -0.028333 | 8.1239 | 235.2502 | 8.1217 | 235.2502 | 8.1782 | 269.3057 | 8.1933 | 269.3057 | 8.1042 | 269.3057 | 8.2672 | 269.3057 | [7 empty] | -0.0032602 | -0.0022324 | -0.0022324 | 8.1239
148 | 7.9932 | 8.0324 | -0.03926 | -0.95266 | -0.96129 | -0.96115 | 0.017877 | 0.0084102 | -0.12967 | -0.039975 | 8.124 | 235.301 | 8.1229 | 235.301 | 8.1785 | 269.4967 | 8.1937 | 269.4967 | 8.1046 | 269.4967 | 8.2676 | 269.4967 | [7 empty] | -0.002444 | -0.0010344 | -0.0010344 | 8.124
149 | 8.0604 | 8.0947 | -0.034329 | -0.83299 | -0.83538 | -0.83488 | 0.0057216 | 0.0020079 | -0.063333 | -0.034526 | 8.1174 | 231.6538 | 8.1171 | 231.6538 | 8.1799 | 270.3521 | 8.1953 | 270.3521 | 8.1061 | 270.3521 | 8.2692 | 270.3521 | [7 empty] | -0.0012215 | -0.00022621 | -0.00022621 | 8.1174
150 | 8.0585 | 8.0952 | -0.036632 | -0.88889 | -0.89142 | -0.89106 | 0.0056758 | 0.002268 | -0.067322 | -0.036841 | 8.1352 | 241.4671 | 8.15 | 241.4671 | 8.1801 | 270.4764 | 8.1956 | 270.4764 | 8.1063 | 270.4764 | 8.2694 | 270.4764 | [7 empty] | 0.017623 | 0.014786 | 0.014786 | 8.1352
151 | 8.0638 | 8.0954 | -0.031651 | -0.76802 | -0.7702 | -0.76957 | 0.005651 | 0.0016856 | -0.058015 | -0.031831 | 8.14 | 244.1006 | 8.1502 | 244.1006 | 8.1806 | 270.7289 | 8.1961 | 270.7289 | 8.1068 | 270.7289 | 8.2698 | 270.7289 | [7 empty] | 0.012825 | 0.010193 | 0.010193 | 8.14
152 | 8.0793 | 8.0841 | -0.0048011 | -0.1165 | -0.11691 | -0.11668 | 0.0069828 | 4.8055e-05 | -0.0097842 | -0.0048349 | 8.1369 | 242.4395 | 8.1491 | 242.4395 | 8.181 | 271.0198 | 8.1966 | 271.0198 | 8.1073 | 271.0198 | 8.2704 | 271.0198 | [7 empty] | 0.013682 | 0.012179 | 0.012179 | 8.1369
153 | 8.0787 | 8.082 | -0.0033048 | -0.080192 | -0.080485 | -0.080325 | 0.0072619 | 2.3693e-05 | -0.0068701 | -0.003329 | 8.1835 | 268.0958 | 8.1806 | 268.0958 | 8.1814 | 271.2519 | 8.1971 | 271.2519 | 8.1077 | 271.2519 | 8.2708 | 271.2519 | [7 empty] | -0.0040776 | -0.0029298 | -0.0029298 | 8.1835
154 | 8.0788 | 8.0822 | -0.0033513 | -0.081319 | -0.081615 | -0.081454 | 0.0072424 | 2.4297e-05 | -0.0069571 | -0.0033757 | 8.1844 | 268.595 | 8.1779 | 268.595 | 8.1827 | 271.998 | 8.1986 | 271.998 | 8.1091 | 271.998 | 8.2722 | 271.998 | [7 empty] | -0.010704 | -0.0065382 | -0.0065382 | 8.1844
155 | 8.0453 | 8.0999 | -0.054627 | -1.3255 | -1.329 | -1.3311 | 0.0052299 | 0.004643 | -0.096512 | -0.054914 | 8.1737 | 262.6904 | 8.1755 | 262.6904 | 8.183 | 272.1889 | 8.1989 | 272.1889 | 8.1094 | 272.1889 | 8.2725 | 272.1889 | [7 empty] | 0.0032602 | 0.0017522 | 0.0017522 | 8.1737
156 | 8.0447 | 8.0764 | -0.031697 | -0.76914 | -0.77227 | -0.77165 | 0.0081029 | 0.0024361 | -0.069744 | -0.031956 | 8.2024 | 278.4944 | 8.1882 | 278.4944 | 8.1842 | 272.9089 | 8.2003 | 272.9089 | 8.1107 | 272.9089 | 8.2738 | 272.9089 | [7 empty] | -0.020801 | -0.01424 | -0.01424 | 8.2024
157 | 8.0449 | 8.0767 | -0.03178 | -0.77116 | -0.77428 | -0.77366 | 0.0080593 | 0.0024355 | -0.069736 | -0.032039 | 8.2025 | 278.5247 | 8.1877 | 278.5247 | 8.1847 | 273.1897 | 8.2009 | 273.1897 | 8.1112 | 273.1897 | 8.2744 | 273.1897 | [7 empty] | -0.022201 | -0.014746 | -0.014746 | 8.2025
158 | 8.0445 | 8.0784 | -0.033906 | -0.82273 | -0.82595 | -0.82543 | 0.0077861 | 0.0026767 | -0.07312 | -0.034172 | 8.2025 | 278.528 | 8.1871 | 278.528 | 8.1848 | 273.2441 | 8.201 | 273.2441 | 8.1113 | 273.2441 | 8.2744 | 273.2441 | [7 empty] | -0.022674 | -0.015401 | -0.015401 | 8.2025
159 | 7.9493 | 7.9617 | -0.012372 | -0.3002 | -0.3073 | -0.30674 | 0.045687 | 0.0022605 | -0.067117 | -0.012964 | 8.1952 | 274.529 | 8.184 | 274.529 | 8.1865 | 274.2733 | 8.203 | 274.2733 | 8.1132 | 274.2733 | 8.2763 | 274.2733 | [7 empty] | -0.016734 | -0.011171 | -0.011171 | 8.1952
160 | 8.0422 | 8.0917 | -0.049459 | -1.2001 | -1.2038 | -1.2049 | 0.0060477 | 0.0044085 | -0.093983 | -0.04976 | 8.1995 | 276.8672 | 8.1957 | 276.8672 | 8.1869 | 274.529 | 8.2035 | 274.529 | 8.1136 | 274.529 | 8.2768 | 274.529 | [7 empty] | -0.0069536 | -0.0038084 | -0.0038084 | 8.1995
161 | 8.043 | 8.0929 | -0.049871 | -1.2101 | -1.2137 | -1.2149 | 0.0059154 | 0.004383 | -0.093716 | -0.050168 | 8.198 | 276.0413 | 8.1949 | 276.0413 | 8.1885 | 275.4626 | 8.2053 | 275.4626 | 8.1153 | 275.4626 | 8.2785 | 275.4626 | [7 empty] | -0.0044869 | -0.0030695 | -0.0030695 | 8.198
162 | 8.043 | 8.091 | -0.047977 | -1.1642 | -1.1678 | -1.1686 | 0.0061212 | 0.0041993 | -0.091711 | -0.048273 | 8.1999 | 277.0894 | 8.1961 | 277.0894 | 8.1895 | 276.0413 | 8.2065 | 276.0413 | 8.1164 | 276.0413 | 8.2796 | 276.0413 | [7 empty] | -0.006541 | -0.0037488 | -0.0037488 | 8.1999
163 | 7.997 | 8.0042 | -0.0071457 | -0.17339 | -0.1758 | -0.17546 | 0.027194 | 0.00043197 | -0.029336 | -0.0073455 | 8.1989 | 276.547 | 8.2019 | 276.547 | 8.1897 | 276.1733 | 8.2067 | 276.1733 | 8.1166 | 276.1733 | 8.2798 | 276.1733 | [7 empty] | 0.0036687 | 0.0030064 | 0.0030064 | 8.1989
164 | 8.1223 | 8.1002 | 0.022081 | 0.5358 | 0.5372 | 0.53644 | 0.0052019 | 0.00075452 | 0.038791 | 0.022197 | 8.1876 | 270.3521 | 8.1733 | 270.3521 | 8.1903 | 276.547 | 8.2075 | 276.547 | 8.1173 | 276.547 | 8.2805 | 276.547 | [7 empty] | -0.021265 | -0.014356 | -0.014356 | 8.1876
165 | 8.1204 | 8.1008 | 0.019627 | 0.47626 | 0.47749 | 0.47675 | 0.0051553 | 0.00059074 | 0.03432 | 0.019729 | 8.1993 | 276.8054 | 8.1748 | 276.8054 | 8.1907 | 276.8054 | 8.208 | 276.8054 | 8.1177 | 276.8054 | 8.281 | 276.8054 | [7 empty] | -0.030187 | -0.02451 | -0.02451 | 8.1993
166 | 8.1139 | 8.1001 | 0.013814 | 0.33521 | 0.33608 | 0.33549 | 0.005213 | 0.00029596 | 0.024286 | 0.013887 | 8.1969 | 275.4626 | 8.1728 | 275.4626 | 8.1908 | 276.8672 | 8.2081 | 276.8672 | 8.1178 | 276.8672 | 8.2811 | 276.8672 | [7 empty] | -0.029131 | -0.024109 | -0.024109 | 8.1969
167 | 8.1048 | 8.1424 | -0.037633 | -0.91318 | -0.91511 | -0.91481 | 0.0042122 | 0.0017712 | -0.059498 | -0.037793 | 8.1553 | 252.568 | 8.0745 | 252.568 | 8.1912 | 277.0894 | 8.2085 | 277.0894 | 8.1182 | 277.0894 | 8.2815 | 277.0894 | [7 empty] | -0.077291 | -0.080836 | -0.080836 | 8.1553
168 | 8.1033 | 8.1396 | -0.03629 | -0.88059 | -0.88241 | -0.88202 | 0.0041129 | 0.0016078 | -0.056682 | -0.03644 | 8.1539 | 251.7534 | 8.0738 | 251.7534 | 8.1915 | 277.2495 | 8.2088 | 277.2495 | 8.1185 | 277.2495 | 8.2818 | 277.2495 | [7 empty] | -0.072976 | -0.080089 | -0.080089 | 8.1539
169 | 8.1029 | 8.1403 | -0.037363 | -0.90661 | -0.90849 | -0.90818 | 0.0041343 | 0.0017132 | -0.058515 | -0.037518 | 8.1512 | 250.2831 | 8.0734 | 250.2831 | 8.1919 | 277.5074 | 8.2093 | 277.5074 | 8.119 | 277.5074 | 8.2823 | 277.5074 | [7 empty] | -0.07109 | -0.077749 | -0.077749 | 8.1512
170 | 8.0842 | 8.1125 | -0.028232 | -0.68504 | -0.68655 | -0.68582 | 0.0043687 | 0.0010341 | -0.045429 | -0.028355 | 8.191 | 272.1889 | 8.1224 | 272.1889 | 8.1919 | 277.5268 | 8.2094 | 277.5268 | 8.119 | 277.5268 | 8.2823 | 277.5268 | [7 empty] | -0.067711 | -0.068519 | -0.068519 | 8.191
171 | 8.1803 | 8.1677 | 0.01267 | 0.30743 | 0.30838 | 0.30783 | 0.0061509 | 0.00029429 | 0.024217 | 0.012748 | 8.1274 | 237.185 | 7.9533 | 237.185 | 8.192 | 277.5621 | 8.2094 | 277.5621 | 8.1191 | 277.5621 | 8.2824 | 277.5621 | [7 empty] | -0.11562 | -0.17409 | -0.17409 | 8.1274
172 | 8.1803 | 8.1677 | 0.012541 | 0.3043 | 0.30524 | 0.30469 | 0.0061576 | 0.00028864 | 0.023983 | 0.012618 | 8.1244 | 235.5215 | 8.071 | 235.5215 | 8.1933 | 278.3657 | 8.211 | 278.3657 | 8.1205 | 278.3657 | 8.2838 | 278.3657 | [7 empty] | -0.057394 | -0.053346 | -0.053346 | 8.1244
173 | 8.1787 | 8.1609 | 0.017873 | 0.43369 | 0.43488 | 0.43418 | 0.0054424 | 0.00051745 | 0.032118 | 0.017971 | 8.1238 | 235.2264 | 8.2123 | 235.2264 | 8.1936 | 278.4944 | 8.2113 | 278.4944 | 8.1208 | 278.4944 | 8.2841 | 278.4944 | [7 empty] | 0.086003 | 0.088403 | 0.088403 | 8.1238
174 | 8.1773 | 8.1694 | 0.0078577 | 0.19067 | 0.19128 | 0.19091 | 0.0063581 | 0.00011706 | 0.015271 | 0.007908 | 8.1079 | 226.4442 | 8.0479 | 226.4442 | 8.1936 | 278.5247 | 8.2113 | 278.5247 | 8.1208 | 278.5247 | 8.2841 | 278.5247 | [7 empty] | -0.063367 | -0.060048 | -0.060048 | 8.1079
175 | 8.1923 | 8.0818 | 0.11056 | 2.6829 | 2.6927 | 2.727 | 0.0072992 | 0.026657 | 0.23384 | 0.11138 | 8.1058 | 225.3005 | 8.0473 | 225.3005 | 8.1936 | 278.528 | 8.2113 | 278.528 | 8.1208 | 278.528 | 8.2841 | 278.528 | [7 empty] | -0.062065 | -0.058521 | -0.058521 | 8.1058
176 | 8.1929 | 8.1052 | 0.087783 | 2.1301 | 2.1352 | 2.1506 | 0.0048131 | 0.011025 | 0.14956 | 0.088208 | 8.1201 | 233.1651 | 8.0398 | 233.1651 | 8.1939 | 278.7163 | 8.2117 | 278.7163 | 8.1212 | 278.7163 | 8.2845 | 278.7163 | [7 empty] | -0.07503 | -0.080272 | -0.080272 | 8.1201
177 | 8.1913 | 8.1681 | 0.02328 | 0.5649 | 0.56666 | 0.56589 | 0.0061962 | 0.001001 | 0.044683 | 0.023425 | 8.0792 | 210.654 | 7.9875 | 210.654 | 8.194 | 278.7443 | 8.2118 | 278.7443 | 8.1212 | 278.7443 | 8.2845 | 278.7443 | [7 empty] | -0.090015 | -0.091688 | -0.091688 | 8.0792
178 | 8.2139 | 8.2248 | -0.010905 | -0.26461 | -0.26696 | -0.26647 | 0.017529 | 0.00063579 | -0.035593 | -0.0111 | 8.0805 | 211.3634 | 7.9873 | 211.3634 | 8.1945 | 279.0475 | 8.2124 | 279.0475 | 8.1218 | 279.0475 | 8.2851 | 279.0475 | [7 empty] | -0.10235 | -0.093193 | -0.093193 | 8.0805
179 | 8.2128 | 8.2261 | -0.013257 | -0.32167 | -0.32459 | -0.32401 | 0.017894 | 0.00095983 | -0.043736 | -0.013498 | 8.0793 | 210.667 | 7.9874 | 210.667 | 8.1951 | 279.392 | 8.213 | 279.392 | 8.1224 | 279.392 | 8.2857 | 279.392 | [7 empty] | -0.095127 | -0.091879 | -0.091879 | 8.0793
180 | 8.2117 | 8.2184 | -0.0067527 | -0.16386 | -0.16516 | -0.16484 | 0.015785 | 0.00021876 | -0.020877 | -0.006861 | 8.0708 | 206.0162 | 7.9805 | 206.0162 | 8.1952 | 279.5076 | 8.2133 | 279.5076 | 8.1226 | 279.5076 | 8.2859 | 279.5076 | [7 empty] | -0.086003 | -0.090313 | -0.090313 | 8.0708
181 | 8.2066 | 8.1663 | 0.040271 | 0.97719 | 0.98013 | 0.98006 | 0.0059958 | 0.0028974 | 0.076117 | 0.040514 | 8.0812 | 211.7402 | 8.0419 | 211.7402 | 8.1977 | 280.9772 | 8.2162 | 280.9772 | 8.1252 | 280.9772 | 8.2886 | 280.9772 | [7 empty] | -0.046557 | -0.03932 | -0.03932 | 8.0812
182 | 8.2068 | 8.1659 | 0.040843 | 0.99107 | 0.99404 | 0.99401 | 0.005955 | 0.0029597 | 0.076936 | 0.041088 | 8.0833 | 212.9205 | 8.0383 | 212.9205 | 8.199 | 281.7573 | 8.2177 | 281.7573 | 8.1266 | 281.7573 | 8.29 | 281.7573 | [7 empty] | -0.050648 | -0.045016 | -0.045016 | 8.0833
183 | 8.2175 | 8.1663 | 0.051138 | 1.2409 | 1.2446 | 1.246 | 0.0060022 | 0.004677 | 0.096822 | 0.051447 | 8.0805 | 211.3763 | 8.0423 | 211.3763 | 8.2 | 282.359 | 8.2189 | 282.359 | 8.1277 | 282.359 | 8.2911 | 282.359 | [7 empty] | -0.045044 | -0.038197 | -0.038197 | 8.0805
184 | 8.2256 | 8.1643 | 0.06128 | 1.487 | 1.4913 | 1.4949 | 0.0057817 | 0.0064665 | 0.114 | 0.061636 | 8.0767 | 209.2814 | 8.3433 | 209.2814 | 8.2009 | 282.9244 | 8.22 | 282.9244 | 8.1287 | 282.9244 | 8.2922 | 282.9244 | [7 empty] | 0.11562 | 0.26654 | 0.26654 | 8.0767
185 | 8.2044 | 8.2029 | 0.0015173 | 0.036817 | 0.03704 | 0.036966 | 0.012018 | 8.3446e-06 | 0.0040771 | 0.0015357 | 8.1101 | 227.6329 | 8.0971 | 227.6329 | 8.2082 | 287.3126 | 8.2286 | 287.3126 | 8.1366 | 287.3126 | 8.3002 | 287.3126 | [7 empty] | -0.018971 | -0.012932 | -0.012932 | 8.1101
186 | 8.2047 | 8.204 | 0.00069898 | 0.016961 | 0.017066 | 0.017032 | 0.012278 | 1.8102e-06 | 0.0018989 | 0.00070767 | 8.1109 | 228.076 | 8.1048 | 228.076 | 8.214 | 290.8085 | 8.2355 | 290.8085 | 8.1429 | 290.8085 | 8.3066 | 290.8085 | [7 empty] | -0.009028 | -0.0060588 | -0.0060588 | 8.1109
187 | 8.2045 | 8.2034 | 0.0010901 | 0.026451 | 0.026613 | 0.02656 | 0.012139 | 4.3515e-06 | 0.0029442 | 0.0011035 | 8.1111 | 228.208 | 8.0946 | 228.208 | 8.2149 | 291.3535 | 8.2366 | 291.3535 | 8.1439 | 291.3535 | 8.3076 | 291.3535 | [7 empty] | -0.023628 | -0.016473 | -0.016473 | 8.1111
188 | 8.1618 | 8.1145 | 0.04736 | 1.1492 | 1.1517 | 1.1524 | 0.004275 | 0.0028472 | 0.075511 | 0.047564 | 7.9953 | 164.4102 | 7.997 | 164.4102 | 8.2152 | 291.5108 | 8.2369 | 291.5108 | 8.1442 | 291.5108 | 8.3079 | 291.5108 | [7 empty] | 0.0028519 | 0.0016973 | 0.0016973 | 7.9953
189 | 8.1377 | 8.1196 | 0.018174 | 0.44099 | 0.44189 | 0.44118 | 0.0040912 | 0.00040108 | 0.028277 | 0.018248 | 8.0888 | 215.9011 | 8.0778 | 215.9011 | 8.2161 | 292.0826 | 8.238 | 292.0826 | 8.1452 | 292.0826 | 8.309 | 292.0826 | [7 empty] | -0.015854 | -0.010976 | -0.010976 | 8.0888
190 | 8.1374 | 8.1224 | 0.015006 | 0.36412 | 0.36485 | 0.36422 | 0.0040211 | 0.00026872 | 0.023142 | 0.015066 | 8.0567 | 198.266 | 8.0802 | 198.266 | 8.2182 | 293.3148 | 8.2405 | 293.3148 | 8.1474 | 293.3148 | 8.3113 | 293.3148 | [7 empty] | 0.027582 | 0.023492 | 0.023492 | 8.0567
191 | 8.1377 | 8.12 | 0.017637 | 0.42796 | 0.42884 | 0.42814 | 0.0040779 | 0.0003765 | 0.027396 | 0.017709 | 8.1354 | 241.5677 | 8.1432 | 241.5677 | 8.2249 | 297.379 | 8.2485 | 297.379 | 8.1547 | 297.379 | 8.3187 | 297.379 | [7 empty] | 0.009864 | 0.0077979 | 0.0077979 | 8.1354
192 | 8.0669 | 8.0795 | -0.012607 | -0.30592 | -0.30709 | -0.30654 | 0.0076315 | 0.00036262 | -0.026882 | -0.012704 | 8.1323 | 239.8974 | 8.1405 | 239.8974 | 8.2276 | 298.9918 | 8.2517 | 298.9918 | 8.1576 | 298.9918 | 8.3217 | 298.9918 | [7 empty] | 0.010704 | 0.0081581 | 0.0081581 | 8.1323
193 | 8.1616 | 8.1152 | 0.046417 | 1.1263 | 1.1287 | 1.1293 | 0.0042458 | 0.0027161 | 0.073744 | 0.046615
194 | 8.1622 | 8.1146 | 0.047599 | 1.155 | 1.1575 | 1.1583 | 0.0042698 | 0.0028724 | 0.075847 | 0.047803
195 | 8.1631 | 8.115 | 0.048117 | 1.1676 | 1.1701 | 1.1709 | 0.0042524 | 0.0029233 | 0.076519 | 0.048323
196 | 8.0018 | 8.0227 | -0.020896 | -0.50704 | -0.5124 | -0.51165 | 0.020825 | 0.0027921 | -0.074617 | -0.02134
197 | 8.1205 | 8.0778 | 0.042706 | 1.0363 | 1.0404 | 1.0406 | 0.0078851 | 0.0043013 | 0.092765 | 0.043045
198 | 8.1195 | 8.0783 | 0.041199 | 0.9997 | 1.0036 | 1.0036 | 0.0078008 | 0.0039596 | 0.088991 | 0.041523
199 | 8.1195 | 8.079 | 0.04046 | 0.98176 | 0.98556 | 0.9855 | 0.0076991 | 0.0037682 | 0.086807 | 0.040774
200 | 8.0728 | 8.1019 | -0.029082 | -0.70567 | -0.70747 | -0.70676 | 0.0050617 | 0.0012732 | -0.050411 | -0.02923
201 | 8.1006 | 8.0999 | 0.0006536 | 0.01586 | 0.015901 | 0.01587 | 0.005229 | 6.6455e-07 | 0.0011506 | 0.00065703
202 | 8.1005 | 8.0991 | 0.0013588 | 0.032972 | 0.03306 | 0.032994 | 0.0053001 | 2.9118e-06 | 0.0024084 | 0.0013661
203 | 8.1018 | 8.102 | -0.00021869 | -0.0053066 | -0.00532 | -0.0053094 | 0.0050514 | 7.1847e-08 | -0.00037831 | -0.0002198
204 | 8.0344 | 8.0984 | -0.063981 | -1.5525 | -1.5567 | -1.5611 | 0.0053616 | 0.0065314 | -0.11462 | -0.064326
205 | 8.0964 | 8.1039 | -0.0075489 | -0.18318 | -0.18363 | -0.18327 | 0.0049035 | 8.3077e-05 | -0.012865 | -0.0075861
206 | 8.0826 | 8.0679 | 0.014635 | 0.35513 | 0.35683 | 0.35621 | 0.0095332 | 0.00061277 | 0.034947 | 0.014776
207 | 8.1229 | 8.123 | -4.4624e-05 | -0.0010828 | -0.001085 | -0.0010828 | 0.00401 | 2.3698e-09 | -6.8707e-05 | -4.4803e-05
208 | 8.1217 | 8.1239 | -0.0022324 | -0.05417 | -0.054279 | -0.054171 | 0.0039946 | 5.908e-06 | -0.0034306 | -0.0022414
209 | 8.1229 | 8.124 | -0.0010344 | -0.0251 | -0.02515 | -0.0251 | 0.0039932 | 1.268e-06 | -0.0015893 | -0.0010385
210 | 8.1171 | 8.1174 | -0.00022621 | -0.0054889 | -0.0055004 | -0.0054894 | 0.0041613 | 6.3212e-08 | -0.00035485 | -0.00022715
211 | 8.15 | 8.1352 | 0.014786 | 0.35878 | 0.3595 | 0.35888 | 0.0040055 | 0.00025988 | 0.022759 | 0.014845
212 | 8.1502 | 8.14 | 0.010193 | 0.24733 | 0.24785 | 0.24738 | 0.0041244 | 0.0001272 | 0.01592 | 0.010235
213 | 8.1491 | 8.1369 | 0.012179 | 0.29552 | 0.29612 | 0.29558 | 0.0040415 | 0.00017791 | 0.018829 | 0.012228
214 | 8.1806 | 8.1835 | -0.0029298 | -0.071092 | -0.07139 | -0.071248 | 0.0083394 | 2.143e-05 | -0.0065337 | -0.0029544
215 | 8.1779 | 8.1844 | -0.0065382 | -0.15865 | -0.15933 | -0.15902 | 0.008487 | 0.00010865 | -0.014712 | -0.0065942
216 | 8.1755 | 8.1737 | 0.0017522 | 0.042517 | 0.042665 | 0.04258 | 0.0068974 | 6.3211e-06 | 0.0035485 | 0.0017644
217 | 8.1882 | 8.2024 | -0.01424 | -0.34554 | -0.34762 | -0.34701 | 0.011919 | 0.00072884 | -0.038113 | -0.014412
218 | 8.1877 | 8.2025 | -0.014746 | -0.35781 | -0.35996 | -0.35934 | 0.011931 | 0.00078232 | -0.039487 | -0.014924
219 | 8.1871 | 8.2025 | -0.015401 | -0.37371 | -0.37596 | -0.37532 | 0.011932 | 0.00085349 | -0.041245 | -0.015587
220 | 8.184 | 8.1952 | -0.011171 | -0.27106 | -0.27248 | -0.27198 | 0.010429 | 0.00039123 | -0.027921 | -0.011288
221 | 8.1957 | 8.1995 | -0.0038084 | -0.092412 | -0.092938 | -0.092754 | 0.011289 | 4.9311e-05 | -0.0099112 | -0.0038519
222 | 8.1949 | 8.198 | -0.0030695 | -0.074481 | -0.074893 | -0.074745 | 0.010979 | 3.1133e-05 | -0.0078752 | -0.0031035
223 | 8.1961 | 8.1999 | -0.0037488 | -0.090965 | -0.091487 | -0.091306 | 0.011374 | 4.8145e-05 | -0.0097934 | -0.0037919
224 | 8.2019 | 8.1989 | 0.0030064 | 0.07295 | 0.07336 | 0.073215 | 0.011168 | 3.0391e-05 | 0.0077809 | 0.0030403
225 | 8.1733 | 8.1876 | -0.014356 | -0.34836 | -0.34994 | -0.34933 | 0.0090261 | 0.00055769 | -0.033339 | -0.014487
226 | 8.1748 | 8.1993 | -0.02451 | -0.59474 | -0.59812 | -0.59735 | 0.011266 | 0.002038 | -0.063762 | -0.024789
227 | 8.1728 | 8.1969 | -0.024109 | -0.585 | -0.58818 | -0.58741 | 0.010766 | 0.0018825 | -0.06128 | -0.024371
228 | 8.0745 | 8.1553 | -0.080836 | -1.9615 | -1.9664 | -1.9778 | 0.0049673 | 0.0096515 | -0.13974 | -0.08124
229 | 8.0738 | 8.1539 | -0.080089 | -1.9434 | -1.9481 | -1.9591 | 0.0048557 | 0.0092589 | -0.13685 | -0.08048
230 | 8.0734 | 8.1512 | -0.077749 | -1.8866 | -1.891 | -1.9008 | 0.0046706 | 0.0083901 | -0.13021 | -0.078114
231 | 8.1224 | 8.191 | -0.068519 | -1.6626 | -1.6707 | -1.6767 | 0.009622 | 0.013559 | -0.16527 | -0.069184
232 | 7.9533 | 8.1274 | -0.17409 | -4.2243 | -4.2326 | -4.3835 | 0.0039574 | 0.03559 | -0.27631 | -0.17478
233 | 8.071 | 8.1244 | -0.053346 | -1.2944 | -1.297 | -1.2988 | 0.0039872 | 0.0033672 | -0.082176 | -0.053559
234 | 8.2123 | 8.1238 | 0.088403 | 2.1451 | 2.1494 | 2.1651 | 0.0039953 | 0.0092662 | 0.13713 | 0.088758
235 | 8.0479 | 8.1079 | -0.060048 | -1.4571 | -1.4605 | -1.4638 | 0.0046277 | 0.0049582 | -0.099808 | -0.060327
236 | 8.0473 | 8.1058 | -0.058521 | -1.42 | -1.4234 | -1.4263 | 0.0047657 | 0.004851 | -0.098701 | -0.058801
237 | 8.0398 | 8.1201 | -0.080272 | -1.9478 | -1.9518 | -1.9629 | 0.0040758 | 0.0077953 | -0.12557 | -0.080601
238 | 7.9875 | 8.0792 | -0.091688 | -2.2248 | -2.2334 | -2.2514 | 0.0076665 | 0.019268 | -0.19789 | -0.092396
239 | 7.9873 | 8.0805 | -0.093193 | -2.2613 | -2.2699 | -2.2889 | 0.0074775 | 0.019408 | -0.19867 | -0.093895
240 | 7.9874 | 8.0793 | -0.091879 | -2.2295 | -2.238 | -2.2562 | 0.007663 | 0.01934 | -0.19827 | -0.092588
241 | 7.9805 | 8.0708 | -0.090313 | -2.1915 | -2.2014 | -2.2185 | 0.0090234 | 0.022064 | -0.2117 | -0.091135
242 | 8.0419 | 8.0812 | -0.03932 | -0.95411 | -0.95765 | -0.95749 | 0.0073792 | 0.0034088 | -0.082555 | -0.039612
243 | 8.0383 | 8.0833 | -0.045016 | -1.0923 | -1.0962 | -1.0966 | 0.0070801 | 0.0042842 | -0.092603 | -0.045337
244 | 8.0423 | 8.0805 | -0.038197 | -0.92685 | -0.93033 | -0.93008 | 0.0074741 | 0.0032589 | -0.080711 | -0.038484
245 | 8.3433 | 8.0767 | 0.26654 | 6.4676 | 6.4938 | 7.1051 | 0.0080461 | 0.17102 | 0.63991 | 0.2687
246 | 8.0971 | 8.1101 | -0.012932 | -0.3138 | -0.31451 | -0.31395 | 0.0044978 | 0.00022346 | -0.021103 | -0.012991
247 | 8.1048 | 8.1109 | -0.0060588 | -0.14702 | -0.14735 | -0.14706 | 0.004453 | 4.8555e-05 | -0.0098352 | -0.0060859
248 | 8.0946 | 8.1111 | -0.016473 | -0.39972 | -0.40061 | -0.39994 | 0.00444 | 0.00035787 | -0.026709 | -0.016547
249 | 7.997 | 7.9953 | 0.0016973 | 0.041186 | 0.041832 | 0.041749 | 0.030628 | 2.7645e-05 | 0.0074209 | 0.001751
250 | 8.0778 | 8.0888 | -0.010976 | -0.26634 | -0.2672 | -0.2667 | 0.0063855 | 0.00022941 | -0.02138 | -0.011047
251 | 8.0802 | 8.0567 | 0.023492 | 0.57003 | 0.57341 | 0.57264 | 0.011762 | 0.0019566 | 0.062472 | 0.023771
252 | 8.1432 | 8.1354 | 0.0077979 | 0.18922 | 0.1896 | 0.18923 | 0.0040088 | 7.2344e-05 | 0.012005 | 0.0078293
253 | 8.1405 | 8.1323 | 0.0081581 | 0.19796 | 0.19835 | 0.19797 | 0.003967 | 7.8349e-05 | 0.012494 | 0.0081906
Minimum | 7.9447 | 7.9617 | -0.17409 | -4.2243 | -4.2326 | -4.3835 | 0.0039533 | 2.3698e-09 | -0.28763 | -0.17478
Maximum | 8.3433 | 8.2396 | 0.26654 | 6.4676 | 6.4938 | 7.1051 | 0.045687 | 0.17102 | 0.63991 | 0.2687
Mean | 8.1292 | 8.1292 | -3.7212e-16 | -9.0187e-15 | -0.00012306 | 0.001485 | 0.0079051 | 0.003604 | -0.0008146 | -1.0236e-05
Breusch-Pagan-Godfrey (BPG) test
Test Statistic | 3.8774 | p-value | 0.048941 | H0 (5%) | Rejected
F | 3.9066 | p-value | 0.049192
White test (All cross-terms)
Test Statistic | 4.6829 | p-value | 0.096186 | H0 (5%) | Cannot reject
F | 2.3573 | p-value | 0.096773
Normality Tests
Test |  | Test Statistic | p-value | H0 (5%)
Shapiro-Wilk W |  | 0.92887 | 1.1323e-09 | Rejected
Shapiro-Francia |  | 0.92026 | 3.2046e-09 | Rejected
Anderson-Darling |  | 2.0759 | 2.7191e-05 | Rejected
Cramer-von Mises |  | 0.31873 | 0.00020027 | Rejected
Kolmogorov-Smirnov (Lilliefors) |  | 0.10635 | 0.0072273 | Rejected
D'Agostino Skewness |  | 4.0873 | 4.3644e-05 | Rejected
D'Agostino Kurtosis |  | 6.835 | 8.2016e-12 | Rejected
D'Agostino Omnibus |  | 63.4229 | 1.69e-14 | Rejected
Jarque-Bera |  | 581.5628 | 0 | Rejected